## ADS DRYERS
[14 empty] | 1 | 0 | 7
ADSORPTION AIR DRYER SELECTION PROGRAM
[15 empty] | 60 | 6000 | 35 | 25 | 7
D_EH ONLY | COMPRESSOR LOAD | [6 empty] | 717.0020.13.00 Rel 04 |  | LANGUAGE | [6 empty] | 25 | 30 | 19,4 | 100
100 %
| AIR FLOW RATE |  |  | WORKING PRESSURE |  |  | AIR INLET TEMPERATURE |  |  | AMBIENT TEMPERATURE |  | PRESSURE DEW POINT
| 600 | m³/h |  | 7 | bar |  | 35 | °C |  | 25 | °C | - 40°C
| 10000.002 | l/min |  | 6.9085 | atm |  | 95 | °F |  | 77 | °F | D_EH ONLY | [8 empty] | 120
ECONOMICAL ANALISYS
| 353.1467 | cfm |  | 101.5 | psi |  | 308.16 | °K |  | 298.16 | °K
| 10 | m³/min | [14 empty] | HLA_PRO | [5 empty] | HBA |  |  |  | KMD |  |  |  | HL/HLA
SELECTED MODELS | [15 empty] | Coeff. per calcolo portata |  | 70
OUT OF RANGE |  |  |  | HLA0750 |  |  |  | HLA700PRO |  |  |  | HBA900 | [7 empty] | EMS OK
KMD |  |  |  | HL/HLA |  |  |  | HLA-PRO |  |  |  | HBA | [7 empty] | TRUE
OUTLET AIR FLOW RATE |  | PRESSURE DEW POINT |  |  |  | NET WEIGHT |  |  | ID | [6 empty] | FTI | 1 | [5 empty] | FTI | 1 |  | FTI | 1 |  |  | FTI | 1
600 m³/h |  |  | - 40°C |  |  | 958 | kg |  | 600 m³/h |  |  |  | TECHNICAL DATA SHEET |  |  | FP | 1 |  |  | Variabile per dati tecnici |  |  | FP | 1 |  | FP | 1 |  |  | FP | 1
10000 l/min |  | POWER SUPPLY |  |  |  | HEIGHT (A) |  |  | AIR CONNECTIONS | [10 empty] | 2
353.1 cfm |  |  | 400/3/50 |  |  | 2186 | mm |  | 2" BSPT | [10 empty] | 0
|  | POWER CONSUMPTION |  |  |  | WIDTH (B) |  |  | PRESSURE DROP | [6 empty] | P.RIC | 600 |  |  | 1 |  |  | P.RIC | 600 |  | P.RIC | 600 |  |  | P.RIC | 600
|  |  | 6.8 kW |  |  | 1477 | mm |  | 0.088889 |  | bar |  |  |  |  | Model | 700 | 8 |  | dew point per IL/IM |  |  | Model | 900 | 4 | Model | OUT OF RANGE | 14 |  | Model | 750 | 6
|  | Average power consumption with EMS |  |  |  | DEPTH (C)* | [10 empty] | FALSE |  |  | 1 |  |  |  | TRUE |  |  | FALSE |  |  |  | FALSE
[6 empty] | 1096 | mm |  | Depth dimension include filters (available as option) |  |  | This selection program doesn't substitute OMI's catalogue. | [7 empty] | 1
[16 empty] | Perd. Carico | 0.2 |  |  | #REF! | std or adv |  | Perd. Carico | 0.2 |  | Perd. Carico | 0 |  |  | Perd. Carico | 0.19
[16 empty] | Perd. Carico macch. Scelta | 0.2 | [5 empty] | Perd. Carico macch. Scelta | 0.2 |  | Perd. Carico macch. Scelta | 0 |  |  | Perd. Carico macch. Scelta | 0.19
[16 empty] | Portata nom. | 700 | [5 empty] | Portata nom. | 900 |  | Portata nom. | 0 |  |  | Portata nom. | 750
Date |  |  | Company | [5 empty] | Reference | [7 empty] | 700 | [6 empty] | 900 |  |  | OUT OF RANGE |  |  |  | 750
[17 empty] | 7 | [6 empty] | 7 |  |  | 7 |  |  |  | 7
[16 empty] | Scritte | 1
Lingue
Flag x intestazione
TRUE
[20 empty] | Percentuale sovradimensionamento | 2 | %
HLA_PRO
[16 empty] | 0 | 163.2 | 204 | 280.5 | 357 | 510 | 714 | 918 | 1020 | 1632 | 2040 | 2550 | 3366 | 4692 | 5712 | 6936 | 8670
[16 empty] | 160 | 200 | 275 | 350 | 500 | 700 | 900 | 1000 | 1600 | 2000 | 2500 | 3300 | 4600 | 5600 | 6800 | 8500 | OUT OF RANGE
[16 empty] | 3 | 4 | 5 | 6 | 7 | 8 | 9 | 10 | 11 | 12 | 13 | 14 | 15 | 16 | 17 | 18 | 19
HBA
[16 empty] | 0 | 510 | 918 | 1122 | 1428 | 1836 | 2244 | 2652 | 3264 | 3978 | 4590 | 5406 | 7140 | 9486 | 10812 | 15198
[16 empty] | 500 | 900 | 1100 | 1400 | 1800 | 2200 | 2600 | 3200 | 3900 | 4500 | 5300 | 7000 | 9300 | 10600 | 14900 | OUT OF RANGE
[16 empty] | 3 | 4 | 5 | 6 | 7 | 8 | 9 | 10 | 11 | 12 | 13 | 14 | 15 | 16 | 17 | 18
KMD
[16 empty] | 0 | 5.1 | 15.3 | 25.5 | 40.8 | 56.1 | 81.6 | 122.4 | 163.2 | 204 | 255 | 306
[16 empty] | 5 | 15 | 25 | 40 | 55 | 80 | 120 | 160 | 200 | 250 | 300 | OUT OF RANGE
[16 empty] | 3 | 4 | 5 | 6 | 7 | 8 | 9 | 10 | 11 | 12 | 13 | 14
HL/HLA
[16 empty] | 0 | 1.9 | 7.3 | 18.36 | 408 | 510 | 765 | 918 | 1224 | 1530 | 2040
[16 empty] | 1.8 | 7 | 18 | 400 | 500 | 750 | 900 | 1200 | 1500 | 2000 | OUT OF RANGE
[16 empty] | 1 | 2 | 3 | 4 | 5 | 6 | 7 | 8 | 9 | 10 | 11

## Tables (hidden)
| umidity ratio 35°C- 7 bar(g) | 0.0044019
| umidity ratio -40°C - 7 bar(g) | 1.462e-05
| nominal airflow [m3/h] | nominal airflow [Kg/min] | removed water [Kg/min] | aluminia quantity ( 1 column) [Kg] | total water removed ( 1 cycle/300 sec) -kg alumina | Kg removed water/ Kg alumina
KMD5 | 5 | 0.10208 | 0.00044787 | 0.9 | 0.13436 | 0.14929
KMD15 | 15 | 0.30625 | 0.0013436 | 2.7 | 0.40308 | 0.14929
KMD25 | 25 | 0.51042 | 0.0022393 | 4.5 | 0.6718 | 0.14929
KMD40 | 40 | 0.81667 | 0.003583 | 7.2 | 1.0749 | 0.14929
KMD55 | 55 | 1.1229 | 0.0049266 | 9.9 | 1.478 | 0.14929
KMD80 | 80 | 1.6333 | 0.0071659 | 14.4 | 2.1498 | 0.14929
KMD120 | 120 | 2.45 | 0.010749 | 15.5 | 3.2247 | 0.20804
KMD160 | 160 | 3.2667 | 0.014332 | 18 | 4.2995 | 0.23886
KMD200 | 200 | 4.0833 | 0.017915 | 30.8 | 5.3744 | 0.17449
KMD250 | 250 | 5.1042 | 0.022393 | 36 | 6.718 | 0.18661
KMD300 | 300 | 6.125 | 0.026872 | 36 | 8.0617 | 0.22393
HLA160Pro | 160 | 3.2667 | 0.014332 | 22.5 | 4.2995 | 0.19109
HLA200Pro | 200 | 4.0833 | 0.017915 | 30.5 | 5.3744 | 0.17621
HLA275Pro | 275 | 5.6146 | 0.024633 | 43.5 | 7.3899 | 0.16988
HLA350Pro | 350 | 7.1458 | 0.031351 | 53.5 | 9.4053 | 0.1758
HLA500Pro | 500 | 10.2083 | 0.044787 | 78 | 13.4361 | 0.17226
HLA700Pro | 700 | 14.2917 | 0.062702 | 106.5 | 18.8105 | 0.17662
HLA900Pro | 900 | 18.375 | 0.080617 | 144.5 | 24.185 | 0.16737
HLA1000Pro | 1000 | 20.4167 | 0.089574 | 169.5 | 26.8722 | 0.15854
HLA1600Pro | 1600 | 32.6667 | 0.14332 | 249.5 | 42.9955 | 0.17233
HLA2000Pro | 2000 | 40.8333 | 0.17915 | 288 | 53.7444 | 0.18661
HLA2500Pro | 2500 | 51.0417 | 0.22393 | 363 | 67.1805 | 0.18507
HLA3300Pro | 3300 | 67.375 | 0.29559 | 530.5 | 88.6782 | 0.16716
HLA4600Pro | 4600 | 93.9167 | 0.41204 | 664 | 123.6121 | 0.18616
HLA5600Pro | 5600 | 114.3333 | 0.50161 | 907 | 150.4842 | 0.16591
HLA6800Pro | 6800 | 138.8333 | 0.6091 | 998 | 182.7309 | 0.1831
HLA8500Pro | 8500 | 173.5417 | 0.76138 | 1270 | 228.4136 | 0.17985
| Heater kW | Blower kW | total | desiccant | per tower | g/m3 | water absorbed std
HB500 | 6 | 1.5 | 7.5 | 213 | 106.5 | 0.66 | 8.8038
HB900 | 12 | 2.2 | 14.2 | 366 | 183 | 0.78 | 15.8
HB1400 | 18 | 5.5 | 23.5 | 577 | 288.5 | 0.9 | 24.7
HB1800 | 24 | 4 | 28 | 635 | 317.5 | 1.02 | 31.7
HB2200 | 26 | 5.5 | 31.5 | 728 | 364 | 1.14 | 38.7369
HB2600 | 30 | 7.5 | 37.5 | 996 | 498 | 1.26 | 45.8
HB3200 | 36 | 9.2 | 45.2 | 1177 | 588.5 | 1.38 | 56.3
HB3900 | 45 | 11 | 56 | 1320 | 660 | 1.5 | 68.7
HB5300 | 60 | 15 | 75 | 1915 | 957.5 | 1.62 | 93.3
HB7000 | 80 | 30 | 110 | 2325 | 1162.5 | 1.74 | 123.3
HB9300 | 100 | 37 | 137 | 3260 | 1630 | 1.86 | 163.8
HB10600 | 125 | 37 | 162 | 3920 | 1960 | 1.98 | 186.6
HB14900 | 175 | 55 | 230 | 5220 | 2610 | 2.1 | 262.4

## LANGUAGES_ADS (hidden)
ENGLISH | 1 | ADSORPTION AIR DRYER SELECTION PROGRAM | LANGUAGE | Average power consumption with EMS | POWER CONSUMPTION | AIR FLOW RATE | WORKING PRESSURE | AIR INLET TEMPERATURE | PURGE FLOW | PRESSURE DEW POINT | SELECTED MODELS | POWER SUPPLY | POWER CONSUMPTION | FULL LOAD CURRENT | LOCKED ROTOR CURRENT | AIR CONNECTIONS | HEIGHT (A) | DEPTH (C) | WIDTH (B) | (F) | (G) | NET WEIGHT | ID CODE | (D) | (E) | OUTLET AIR FLOW RATE | OUT OF RANGE | NOMINAL CURRENT | PRESSURE DROP | This selection program doesn't substitute OMI's catalogue. | TECHNICAL DATA SHEET | Performances refer to air suction of FAD 20°C (68°F), 1 bar (14.5 psig), and the following operating conditions: 7 bar (100 psig) working pressure, 7°C (44.5°F) pressure dewpoint, 25°C (77°F) ambient temperature, 35°C (95°F) compressed air inlet temperature. | Performance and specifications + / - 5% | IN PARALLEL | ID | DRYER SERIES | Date | Company | Reference | Working pressure must be between | Air flow rate must be between | Air inlet temperature must be between | OUTLET AIR FLOW WITH COOLSWEEP | Depending of conditions of operations, please note of a potential of temperature peak during tower switch over, standard coolsweep feature available to reduce it. | Ambient temperature must be between | Ambient dewpoint temperature must be between | Water temperature must be between | Compressor load must be between | AMBIENT TEMPERATURE | D_EH ONLY | AMBIENT DEWPOINT | WATER TEMPERATURE | COMPRESSOR LOAD | Pressure drop calculation doesn't include inlet and outlet filters. | Sheet: 1/1 | Rel.: 04 | Date: | Model | DESICCANT DRYER | Type | Operating data | Application fluid | Nominal capacity | Nominal conditions | Working pressure | Air inlet temperature | Pressure dew point | Inlet air relative humidity | Pressure drop | Weight | Dimensions | Height (A) | Width (B) | Depth (C) | (Nominal flow rate) | Air connections | Power supply | AIR | Alumina | Molecular sieve | HEATLESS REGENERATION | HEATED-BLOWER REGENERATION | Operating limits | Electric protection | Minimum working pressure | Maximum working pressure | Maximum inlet air temperature | Minimum ambient temperature | Maximum ambient temperature | Standard complete drying cycle time | Standard drying cycle time per column | Regenation air consumption | General data | Total power consumption | Desiccant medium | Without Energy Management System (EMS) | Heater installed power | Blower installed power | Average power consumption | ENGLISH | 1 | DESICCANT DRYERS ECONOMICAL ANALISYS | SELECTED MODEL | MONEY SAVING OPTIONS | WORKING HOURS / DAY | WORKING DAYS PER YEAR | ENERGY COST kw/h | NOMINAL POWER CONSUMPTION | POWER CONSUMPTION AT GIVEN CONDITIONS | EMS SAVING / YEAR | TOTAL YEARLY SAVINGS | BACK TO MODEL SELECTION | OUT OF RANGE CHOOSE A BIGGER MODEL | WORKING CONDITIONS | CURRENCY | SPECIAL CHARACTERS | FLOW (m³/h) | AIR SAVING (m³/h / YEAR) | CONSUMPTION (AIR) kW/(m³/h) | INLET PRESSURE DEWPOINT | OUTLET DEWPOINT | HBA WITHOUT EMS | HBA WITH EMS | HBA WITH EMS AND FRIDGE DRYER CLASS4 | HBA WITH EMS AND FRIDGE DRYER CLASS5 | AVERAGE POWER | TOTAL ENERGY CONSUMPTION | ANNUAL ENERGY COST | ANNUAL SAVING | HBA - ANNUAL ENERGY COST | Annual energy cost (€) | Selected capacity | Capacity | ECONOMICAL ANALISYS | Installed power | Depth dimension include filters (available as option)
ITALIANO | 2 | PROGRAMMA DI DIMENSIONAMENTO PER ESSICCATORI AD ADSORBIMENTO | LINGUA | Consumo medio con EMS | POTENZA ASSORBITA | PORTATA | PRESSIONE | TEMPERATURA INGRESSO ARIA | ARIA DI PURGA | PUNTO DI RUGIADA | MODELLI SELEZIONATI | ALIMENTAZIONE | CONSUMO NOMINALE | ASS. PIENO CARICO | ASS. SPUNTO | CONNESSIONI ARIA | ALTEZZA (A) | PROFONDITA' (C) | LARGHEZZA (B) | (F) | (G) | PESO NETTO | CODICE ID | (D) | (E) | PORTATA ARIA IN USCITA | FUORI STD | ASSORBIMENTO NOMINALE | PERDITA DI CARICO | Il presente non sostituisce in alcun caso il catalogo commerciale OMI. | SCHEDA TECNICA | Condizioni riferite a una portata d'aria FAD 20°C (68°F), 1 bar (14.5 psig), e alle seguenti condizioni operative: 7 bar (100 psig) pressione di esercizio, 7°C (44.5°F) dewpoint in pressione, 25°C (77°F) temperatura ambiente, 35°C (95°F) temperatura d'aria compressa in ingresso. | Prestazioni e specifiche + / - 5% | IN PARALLELO | ID | SERIE ESSICCATORE | Data | Società | Riferimento | La pressione d'esercizio deve essere compresa tra | La portata d'aria in ingresso deve essere compresa tra | La temperatura dell'aria in ingresso deve essere compresa tra | PORTATA IN USCITA CON COOLSWEEP | A seconda delle condizioni di funzionamento, potrebbe verificarsi un picco di alta temperatura in uscita durante l'inversione dei serbatoi, per ridurlo è disponibile la funzione standard coolsweep. | La temperatura ambiente deve essere compresa tra | Il dewpoint ambiente deve essere compreso tra | La temperatura dell'acqua deve essere compresa tra | Il carico del compressore deve essere compreso tra | TEMPERATURA AMBIENTE | SOLO D_EH | DEWPOINT AMBIENTE | TEMPERATURA ACQUA | CARICO COMPRESSORE | Il calcolo della perdita di carico non include i filtri in ingresso ed uscita. | Pagina: 1/1 | Rev.: 04 | Data: | Modello | ESSICCATORE AD ADSORBIMENTO | Tipo | Dati operativi | Fluido trattato | Capacità nominale | Condizioni nominali | Pressione di lavoro | Temperatura ingresso aria | Punto di rugiada | Umidità relativa aria aingresso | Perdita di carico | Peso | Dimensioni | Altezza (A) | Larghezza (B) | Profondita' (C) | (Portata nominale) | Connessioni aria | Alimentazione | ARIA | Allumina | Setaccio molecolare | RIGENERAZIONE A FREDDO | RIGENERAZIONE A CALDO | Limiti di esercizio | Protezione elettrica | Pressione minima di esercizio | Pressione massima di esercizio | Temperatura massima ingresso aria | Temperatura ambiente minima | Temperatura ambiente massima | Durata ciclo completo di essiccazione | Durata ciclo di essiccazione per colonna | Consumo aria di purga | Caratteristiche generali | Assorbimento elettrico massimo | Materiale essiccante | Senza sistema a risparmio energetico (EMS) | Potenza resistenza elettrica | Potenza elettrica soffiante | Consumo elettrico medio | ITALIANO | 2 | ANALISI ECONOMICA ESSICCATORE AD ADSORBIMENTO | MODELLO SELEZIONATO | OPZIONI RISPARMIO ECONOMICO | ORE DI LAVORO / GIORNO | GIORNI DI LAVORO ALL'ANNO | COSTO ENERGETICO kw/h | CONSUMO NOMINALE | CONSUMO ALLE CONDIZIONI DATE | RISPARMIO ENERGETICO | TOTALE RISPARMIO ENERGETICO ALL'ANNO | RITORNA ALLA SELEZIONE | FUORI STANDARD SCEGLIERE UN MODELLO PIU' GRANDE | CONDIZIONI DI LAVORO DEL COMPRESSORE | VALUTA | CARATTERI SPECIALI | PORTATA |  | COSTO ENERGETICO kw/h |  |  | HBA SENZA EMS | HBA CON EMS | HBA CON EMS ED ESSICCATORE A REFRIGERAZIONE CLASSE 4 | HBA CON EMS ED ESSICCATORE A REFRIGERAZIONE CLASSE 5 | CONSUMO MEDIO | CONSUMO ENERGETICO TOTALE | COSTO ENERGETICO ANNUO | RISPARMIO ANNUALE | HBA - COSTO ENERGETICO ANNUO | Costo energetico annuo (€) | Capacità selezionata | Capacità | ANALISI ECONOMICA | Potenza installata | La dimensione di profondità include i filtri (opzionali)
ESPANOL | 3 | PROGRAMA PARA DIMENSIONAR LOS SECADORES DE ADSORCIÓN | LENGUA | Consumo medio con EMS | CONSUMO DE ENERGÍA | CAUDAL | PRESSIÓN NOMINAL | TEMP.AIRE ENTRADA | AIRE DE PURGA | PUNTO DE ROCÍO | MODELOS SELECCIONADOS | ALIMENTACIÒN | CONSUMO NOM. | ABSORCIÒN PIENA CAR. | ABSORCIÒN PRINCIPIO | UNIONES DE AIRE | ALTURA(A) | PROFUNDIDAD (C) | ANCHURA (B) | (F) | (G) | PESO | CODICE ID | (D) | (E) | CAUDAL DE AIRE DE SALIDA | ESPECIAL | ABSORCIÒN NOM. | PERDIDA DE CARGO | Este programa no sustituye en algun caso el catalogo de ventas OMI. | PLAQUETA TÉCNICA | Los funcionamientos refieren a la succión del aire de FAD 20°C (68°F), 1 bar (14.5 psig), y las condiciones de funcionamiento siguientes: 7 bar (100 psig) presión de funcionamiento, 7°C (44.5°F) punto de condensación, 25°C (77°F) temperatura ambiente, 35°C (95°F) temperatura aire de entrada. | Prestaciones y datos técnicos + / - 5% | PARALELAMENTE | ID | SERIE DEL SECADOR | Fecha | Compañía | Referencia | La presión de funcionamiento debe ser incluida entre | La caudal de aire en entrada debe ser incluida entre | La temperatura de aire en entrada debe ser incluida entre | CAUDAL DE SALIDA CON COOLSWEEP | Según las condiciones de funcionamento, tenga en cuenta de un potencial pico de temperatura en la inversión de los tanques, para reducirlo esta disponibles la function estándar coolsweep . | La temperatura ambiente debe ser incluida entre | El punto de rocío del ambiente debe ser incluida entre | La temperatura del agua debe ser incluida entre | La carga del compresor debe ser incluida entre | TEMPERATURA AMBIENTE | PARA D_EH | PUNTO DE ROCÍO AMBIENTE | TEMPERATURA AGUA | CARGA DEL COMPRESOR | El cálculo de la caída de presión no incluye los filtros de entrada y de salida. | Página: 1/1 | Ver.: 04 | Fecha: | Modelo | SECADOR DESECANTE | Tipo | Datos de funcionamiento | Fluido de aplicación | Capacidad nominal | Condiciones nominales | Pressión nominal | Temperatura aire entrada | Punto de rocío | Humedad relativa del aire de entrada | Perdida de cargo | Peso | Dimensiones | Altura (A) | Anchura (B) | Profundidad (C) | (Caudal nominal) | Uniones de aire | Alimentaciòn | AIRE | Alumina | Tamiz molecular | REGENERACIÓN EN FRÍO | REGENERACIÓN CON APORTE DE CALOR | Límites operativos | Protección eléctrica | Presión mínima de trabajo | Presión máxima de trabajo | Temperatura máxima del aire de entrada | Temperatura ambiente minima | Temperatura ambiente maxima | Tiempo de ciclo de secado completo | Duración del ciclo de secado por columna | Consumo de aire de regeneración | Datos generales | Consumo total de energía | Material desecante | Sin Sistema de Gestión de la Energía (EMS) | Potencia calentador eléctrico | Potencia soplador eléctrico | Consumo eléctrico medio | ESPANOL | 3 | ANÁLISIS ECONÓMICO DEL SECADOR DESECANTE | MODELOS SELECCIONADOS | OPCIONES AHORRO DE DINERO | HORAS DE TRABAJO / DIA | DÍAS LABORABLES POR AÑO | COSTO ENERGÍA kw/h | CONSUMO DE ENERGÍA NOMINAL | CONSUMO DE ENERGÍA EN DETERMINADAS CONDICIONES | AHORRO DE ENERGÍA | AHORRO DE ENERGÍA TOTAL POR AÑO | VOLVER AL PROGRAMA DE SELECCIÓN | NO ESTÁNDAR ELEGIR UN MODELO MÁS GRANDE | CONDICIONES DE TRABAJO DEL COMPRESOR | MONEDA | CARACTERES ESPECIALES | CAUDAL |  | COSTO ENERGÍA kw/h |  |  | HBA SIN EMS | HBA CON EMS | HBA CON EMS Y SECADOR REFRIGERATIVO CLASE 4 | HBA CON EMS Y SECADOR REFRIGERATIVO CLASE 5 | CONSUMO MEDIO | CONSUMO TOTAL DE ENERGÍA | COSTE ANUAL DE ENERGÍA | AHORRO ANUAL | HBA - COSTE ANUAL DE ENERGÍA | Coste anual de energía (€) | Caudal seleccionada | Capacidad | ANÁLISIS ECONÓMICO | Potencia instalada | La dimensión de profundidad incluye filtros (opcional)
DEUTSCH | 4 | AUSWAHL-PROGRAMM VON ADSORPTIONSTROCKNER | SPRACHE | Durchschnittlicher Verbrauch mit EMS | STROMVERBRAUCH | LEISTUNG | BETRIEBSDRUCK | EINGANGSLUFTTEMP. | LUFTABLASS | DRUCKTAUPUNKT | AUSGEWAEHLTER TROCKNERN | STROMVERSORGUNG | NOM. VERBRAUCH | VOLLAST AUFNAHME | ANLASS AUFNAHME | LUFTANSCHLUESSE | HOEHE (A) | TIEFE (C) | BREITE (B) | (F) | (G) | NETTO-GEWICHT | ID KODE | (D) | (E) | AUSGANG-LEISTUNG | KEIN STANDARD | NOM. AUFNAHME | DRUCKVERLUST | Dieses Auslegungsprogramm ersetzt nicht den Katalog von OMI. | TECHNISCHES BLATT | Leistungen beziehen sich auf Luftsaugen von FAD 20°C (68°F), 1 bar (14.5 psig), und die folgenden Betriebsbedingungen: 7 bar (100 psig) Funktionsdruck, 7°C (44.5°F) Taupunkt, 25°C (77°F) Raumtemperatur, 35°C (95°F) Drucklufteingangstemperatur. | Leistungen und technische + / - 5% | PARALLEL | ID | TROCKNER REIHE | Datum | Gesellschaft | Verweis | Betriebsdruck muss zwischen sein | Leistung muss zwischen sein | Eingangslufttemperatur muss zwischen sein | AUSGANG-LEISTUNG MIT COOLSWEEP | Je nach Betriebsbedingungen, kann es zu einer Hochtemperatur-Gipfel in der Ausgabe während der Inversion des Tanks, zu verringern Coolsweep Standard-Funktion ist vorhanden. | Raumtemperatur muss zwischen sein | Taupunkt der Umgebung muss zwischen sein | Wassertemperatur muss zwischen sein | Die Kompressorlast muss zwischen sein | RAUMTEMPERATUR | NUR D_EH | TAUPUNKT DER UMGEBUNG | WASSER-TEMPERATUR | KOMPRESSORLAST | Die Berechnung des Druckverlustes enthält nicht die Eingangs- und Ausgangsfilter. | Seite: 1/1 | Ver.: 04 | Datum: | Modell | TROCKENMITTELTROCKNER | Typ | Betriebsdaten | Auftragflüssigkeit | Nennkapazität | Nennbedingungen | Betriebsdruck | Eingangslufttemperatur | Drucktaupunkt | Relative Luftfeuchtigkeit der Einlassluft | Druckverlust | Gewicht | Abmessungen | Hoehe (A) | Breite (B) | Tiefe (C) | (Nenndurchfluss) | Luftanschluesse | Stromversorgung | LUFT | Aluminiumoxid | Molekularsieb | KALTREGENERIERTE | WARMREGENERIERTE | Betriebsgrenzen | Elektrischer Schutz | Minimaler Arbeitsdruck | Maximaler Arbeitsdruck | Maximale Einlasslufttemperatur | Minimale Umgebungstemperatur | Maximale Umgebungstemperatur | Vollständiger Trocknungszyklus | Dauer des Trocknungszyklus pro Behälter | Regenerationsluftverbrauch | Allgemeine Daten | Gesamtleistungsaufnahme | Trockenmittel | Ohne Energieverwaltungssystem (EMS) | Elektrisches Heizgerät leistung | Elektrisches Gebläse leistung | Durchschnittlichen Stromverbrauch | DEUTSCH | 4 | WIRTSCHAFTLICHE ANALYSE VON DRUCKLUFT-KAELTETROCKNER ENERGY SAVING | AUSGEWAEHLTER TROCKNERN | GELD SPAREN OPTIONS | ARBEITSZEIT / TAG | ARBEITSTAGE PRO JAHR | ENERGIEKOSTEN kw/h | NOMINAL LEISTUNGSAUFNAHME | LEISTUNGSAUFNAHME BEI GEGEBENEN BEDINGUNGEN | ENERGIE SPAREN | TOTAL ENERGIEEINSPARUNGEN PRO JAHR | RETURN ZUR AUSWAHL | KEIN STANDARD WÄHLEN SIE EIN GRÖßERES MODELL | ARBEITSBEDINGUNGEN DES KOMPRESSOR | WÄHRUNG | SONDERZEICHEN | LEISTUNG |  | ENERGIEKOSTEN kw/h |  |  | HBA OHNE EMS | HBA MIT EMS | HBA MIT EMS UND KÜHLTROCKNER KLASSE 4 | HBA MIT EMS UND KÜHLTROCKNER KLASSE 5 | DURCHSCHNITTLICHER VERBRAUCH | GESAMTENERGIEVERBRAUCH | JÄHRLICHE ENERGIEKOSTEN | JÄHRLICHE SPAREN | HBA - JÄHRLICHE ENERGIEKOSTEN | Jährliche energiekosten (€) | Leistung ausgewählt | Kapazität | WIRTSCHAFTLICHE ANALYSE | Installierte Leistung | Tiefendimension enthält Filter (optional)
FRANCAISE | 5 | DIMENSIONNEMENT DES SECHEURS À ADSORPTION | LANGUE | Consommation moyenne avec EMS | CONSOMMATION D'ENERGIE | PERFORMANCES | PRESSION TRAVAIL | TEMP. ENTREE D’AIR | AIR DE PURGE | PRESS.PT DE ROSEE | MODÈLES SÉLECTIONNÉS | ALIMENTATION | CONSOMMATION NOM. | AMPERE PL. CHARGE | AMPERE MAX. | AIR ATTAQUES | HAUT (A) | PROFONDITE' (C) | LARGE (B) | (F) | (G) | POID NET | CODE ID | (D) | (E) | PERFORMANCES DE SORTIE | SPECIAL | AMPERE NOMINALE | PERTE DE CHARGE | Ce programme de sélection ne remplace pas le catalogue commercial OMI. | CARACTERISTIQUES TECHNIQUES | Conditions référées à un débit d'air FAD 20°C (68°F), 1 bar (14.5 psig), et les conditions de fonctionnement suivantes: 7 bar (100 psig) pression d'utilisation, 7°C (44.5°F) point de condensation, 25°C (77°F) température ambient, 35°C (95°F) température d'air en entrée. | Performances et caractéristiques techniques + / - 5% | EN PARALLÉLE | ID | SÉRIE DU SECHEUR | Date | Société | Référence | Pession de travail doit être compris entre | Débit d'air doit être compris entre | Temperature d'entree d'air doit être compris entre | PERFORMANCES AVEC COOLSWEEP | Selon des conditions d'exploitation, il peut y avoir un pic de haute température lors de l'inversion des réservoirs, pour la réduire coolsweep fonction standard est disponible. | Temperature ambiante doit être compris entre | Point de rosée de l'environnement doit être compris entre | Température de l'eau doit être compris entre | La charge du compresseur doit être compris entre | TEMPERATURA AMBIANTE | POUR D_EH | POINT DE ROSÉE AMBIANTE | TEMPERATURE DE L'EAU | CHARGE DU COMPRESSEUR | Le calcul de la chute de pression ne comprend pas les filtres d'entrée et de sortie. | Page: 1/1 | Ver.: 04 | Date: | Modell | SÉCHEUR PAR DESSICCATION | Type | Données de fonctionnement | Liquide d'application | Capacité nominale | Conditions nominales | Pression travail | Température entree d’air | Point de rosee | Humidité relative de entree d'air | Perte de charge | Poid | Dimensions | Haut (A) | Large (B) | Profondite' (C) | (Débit nominal) | Air attaques | Alimentation | AIRE | Alumine | Tamis moléculaire | RÉGÉNÉRATION À FROID | RÉGÉNÉRATION À CHAUD | Limites de fonctionnement | Protéction eléctrique | Pression de travail minimale | Pression de travail maximale | Température d'entrée d'air maximale | Température ambiante minimale | Température ambiante maximale | Temps de cycle de séchage complet | Durée du cycle de séchage par colonne | Consommation d'air de régénération | Données générales | Consommation totale d'énergie | Milieu dessicateur | Sans système de gestion de l'énergie (EMS) | Puissance du chauffage électrique | Puissance du soufflante électrique | Consommation d'énergie moyenne | FRANCAISE | 5 | ANALYSE ECONOMIQUE DES SECHEURS PAR ADSORPTION PAR L'AIR COMPRIME' ENERGY SAVING | MODÈLES SÉLECTIONNÉS | OPTIONS ÉCONOMIE | HEURES DE TRAVAIL / JOUR | JOURS OUVRABLES PAR AN | COUTS DE L'ENERGIE kw/h | CONSOMMATION D'ÉNERGIE NOMINAL | CONSOMMATION A DES CONDITIONS DONNEES | ÉCONOMIE D'ÉNERGIE | ÉCONOMIES D'ÉNERGIE TOTAL PAR AN | RETOUR À DIMENSION- NEMENT | NON STANDARD CHOISIR UN MODÈLE PLUS GRAND | CONDITIONS DE TRAVAIL DE COMPRESSEUR | MONNAIE | CARACTÈRES SPÉCIAUX | PERFORMANCES |  | COUTS DE L'ENERGIE kw/h |  |  | HBA SANS EMS | HBA AVEC EMS | HBA AVEC EMS ET SECHEUR FRIGORIFIQUE CLASSE 4 | HBA AVEC EMS ET SECHEUR FRIGORIFIQUE CLASSE 5 | CONSOMMATION MOYENNE | CONSOMMATION ÉNERGÉTIQUE TOTALE | COÛT ÉNERGÉTIQUE ANNUEL | ÉCONOMIE ANNUELLE | HBA - COÛT ÉNERGÉTIQUE ANNUEL | Coût énergétique annuel (€) | Performances sélectionné | Capacité | ANALYSE ECONOMIQUE | Puissance installée | La dimension de profondeur inclut des filtres (facultatif)
РУССКИЙ | 6 | ПРОГРАММА ВЫБОРА ДЛЯ АДСОРБЦИОННАЯ СУШИЛКА | ЯЗЫК | Средний расход с EMS | ЭНЕРГОПОТРЕБЛЕНИЕ | ВЕЛИЧИНА ПОТОКА | ДАВЛЕНИЕ | ТЕМП. ВОЗДУХА НА ВХОДЕ | ВОЗДУХ ОЧИСТКИ | ТОЧКА РОСЫ | ИЗБРАННЫЕ МОДЕЛИ | ИСТОЧНИК ПИТАНИЯ | ПОТРЕБЛЕНИЕ МОЩНОСТИ | ТОК ПРИ ПОЛНОЙ НАГРУЗКЕ | ПУСКОВОЙ ТОК | СОЕДИНЕНИЯ | ВЫСОТА (A) | ГЛУБИНА (C) | ШИРИНА (B) | (F) | (G) | ВЕС | КОД ID | (D) | (E) | ВЕЛИЧИНА ПОТОКА ИСХОДЯЩИЕ | НЕ СТАНДАРТ | НОМИНАЛЬНЫЙ ТОК | ПЕРЕПАД ДАВЛЕНИЯ | Эта программа выбора не заменяет каталог OMI. | ТЕХНИЧЕСКИЕ ДАННЫЕ |  |  |  | ID | СЕРИЯ ОСУШИТЕЛЯ | Дата | Компания | Упоминание |  |  |  | ВЕЛИЧИНА ПОТОКА C COOLSWEEP | В зависимости от условий эксплуатации, может привести к высокой пиковой температуры во время инверсии танки, в целях сокращения, coolsweep стандартная функция доступна. |  |  |  |  | ТОЧКА РОСЫ | ТОЛЬКО D_EH | ОКРУЖАЮЩАЯ СРЕДА ТОЧКИ РОСЫ | ТЕМПЕРАТУРА ВОДЫ | КОМПРЕССОР НАГРУЗКИ | Расчет падения давления не включает впускной и выпускной фильтры. | Страница: 1/1 | Стадии: 04 | Дата: | Модель | ОСУШИТЕЛЬ СУШИЛКИ | Тип | Оперативных данных | Жидкость для нанесения | Номинальная вместимость | Номинальные условия | Давление | Температура воздуха на входе | Точка росы | Относительная влажность воздуха на входе | Перепад давления | Вес | Размеры | Высота (A) | Ширина (B) | Глубина (C) | (Номинальный потока) | Соединения | Источник питания | ВОЗДУХ | Глинозем | Молекулярное сито | ХОЛОДНАЯ РЕГЕНЕРАЦИЯ | ГОРЯЧАЯ РЕГЕНЕРАЦИЯ | Эксплуатационные пределы | Электрическая защита | Минимальное рабочее давление | Максимальное рабочее давление | Максимальная температура воздуха на входе | Минимальная температура окружающей среды | Максимальная температура окружающей среды | Время полного цикла сушки | Продолжительность цикла сушки на колонку | Расход воздуха на регенерацию | Общие сведения | Общий объем потребляемой энергии | Адсорбционная среда | Без системы энергоменеджмента (EMS) | Мощность электрической каменки | Мощность электрической воздуходувкой | Среднее потребление электроэнергии | РУССКИЙ | 6 | ЭКОНОМИЧЕСКОГО АНАЛИЗА ОСУШИТЕЛЬ ВОЗДУХА ДЛЯ ЭКОНОМИИ ЭНЕРГИИ | ИЗБРАННЫЕ МОДЕЛИ | ДЕНЬГИ СОХРАНЕНИЕ ВАРИАНТЫ | РАБОЧИЕ ЧАСЫ / ДЕНЬ | РАБОЧИХ ДНЕЙ В ГОД | СТОИМОСТЬ ЭНЕРГИИ kw/h | НОМИНАЛЬНАЯ ПОТРЕБЛЯЕМАЯ МОЩНОСТЬ | ПОТРЕБЛЕНИЯ ЭЛЕКТРОЭНЕРГИИ НА ДАННЫХ УСЛОВИЯХ | ЭНЕРГОСБЕРЕЖЕНИЕ | ОБЩАЯ ЭКОНОМИЯ ЭНЕРГИИ В ГОД | ВОЗВРАЩЕНИЕ К ПРОГРАММ ВЫБОРА | НЕСТАНДАРТНЫЕ ВЫБРАТЬ БОЛЕЕ КРУПНАЯ МОДЕЛЬ | УСЛОВИЯХ ТРУДА КОМПРЕССОР | ВАЛЮТА | СПЕЦИАЛЬНЫЕ СИМВОЛЫ | ВЕЛИЧИНА ПОТОКА |  | СТОИМОСТЬ ЭНЕРГИИ kw/h |  |  | HBA БЕЗ EMS | HBA С EMS | HBA С EMS И ХОЛОДИЛЬНОЙ СУШИЛКОЙ КЛАССА 4 | HBA С EMS И ХОЛОДИЛЬНОЙ СУШИЛКОЙ КЛАССА 5 | СРЕДНИЙ РАСХОД | ОБЩЕЕ ПОТРЕБЛЕНИЕ ЭНЕРГИИ | ГОДОВАЯ СТОИМОСТЬ ЭНЕРГИИ | ЕЖЕГОДНАЯ ЭКОНОМИЯ | HBA - ГОДОВАЯ СТОИМОСТЬ ЭНЕРГИИ | Годовая стоимость энергии (€) | Выбранной величина потока | Вместимость | ЭКОНОМИЧЕСКОГО АНАЛИЗА | Установленная мощность | Измерение глубины включает фильтры (необязательно)
Image file: |  | Image file: |  |  |  | Image file: | [30 empty] | 2023-04-11 | [17 empty] | 1/1 | 04
HLA700PRO |  | HBA500-14900 |  | 0 |  | HLA0750
TECHNICAL DATA SHEET | D3 | TECHNICAL DATA SHEET | D3 | TECHNICAL DATA SHEET | D3 | TECHNICAL DATA SHEET | D3
DESICCANT DRYER | B8 | DESICCANT DRYER | B8 | DESICCANT DRYER | B8 | DESICCANT DRYER | B8
Model | B10 | Model | B10 | Model | B10 | Model | B10
Type | B12 | Type | B12 | Type | B12 | Type | B12
Operating data | B15 | Operating data | B17 | Operating data | B15 | Operating data | B15
Application fluid | B17 | Application fluid | B15 | Application fluid | B17 | Application fluid | B17
Nominal capacity | B18 | Capacity | B18 | Nominal capacity | B18 | Nominal capacity | B18
Nominal conditions | B20 | Selected capacity | H17 | Nominal conditions | B20 | Nominal conditions | B20
Working pressure | B21 | Working pressure | B21 | Working pressure | B21 | Working pressure | B21
Air inlet temperature | B22 | Air inlet temperature | B22 | Air inlet temperature | B22 | Air inlet temperature | B22
Pressure dew point | B23 | Pressure dew point | B23 | Pressure dew point | B23 | Pressure dew point | B23
Inlet air relative humidity | B24 | Inlet air relative humidity | B24 | Inlet air relative humidity | B24 | Inlet air relative humidity | B24
Pressure drop | B25 | Pressure drop | B25 | Pressure drop | B25 | Pressure drop | B25
Standard complete drying cycle time | B26 | Standard complete drying cycle time | B26 | Standard complete drying cycle time | B26 | Standard complete drying cycle time | B26
Standard drying cycle time per column | B27 | Standard drying cycle time per column | B27 | Standard drying cycle time per column | B27 | Standard drying cycle time per column | B27
Regenation air consumption | B28 | Regenation air consumption | B28 | Regenation air consumption | B28 | Regenation air consumption | B28
Operating limits | B31 | Operating limits | B31 | Operating limits | B31 | Operating limits | B31
Minimum working pressure | B32 | Minimum working pressure | B32 | Minimum working pressure | B32 | Minimum working pressure | B32
Maximum working pressure | B33 | Maximum working pressure | B33 | Maximum working pressure | B33 | Maximum working pressure | B33
Maximum inlet air temperature | B34 | Maximum inlet air temperature | B34 | Maximum inlet air temperature | B34 | Maximum inlet air temperature | B34
Minimum ambient temperature | B35 | Minimum ambient temperature | B35 | Minimum ambient temperature | B35 | Minimum ambient temperature | B35
Maximum ambient temperature | B36 | Maximum ambient temperature | B36 | Maximum ambient temperature | B36 | Maximum ambient temperature | B36
General data | B38 | General data | B38 | General data | B38 | General data | B38
Air connections | B39 | Air connections | B39 | Air connections | B39 | Air connections IN/OUT | B39
Power supply | B40 | Power supply | B40 | Power supply | B40 | Power supply | B40
Total power consumption | B41 | Average power consumption | B42 | Total power consumption | B41 | Total power consumption | B41
Desiccant medium | B42 | Desiccant medium | B44 | Desiccant medium | B42 | Desiccant medium | B42
Electric protection | B43 | Electric protection | B45 | Electric protection | B43 | Electric protection | B43
Weight | B44 | Weight | B46 | Weight | B44 | Weight | B44
Dimensions | B46 | Dimensions | B48 | Dimensions | B46 | Dimensions | B46
Height (A) | B47 | Height (A) | B49 | Height (A) | B47 | Height (A) | B47
Width (B) | B48 | Width (B) | B50 | Width (B) | B48 | Width (B) | B48
Depth (C) | B49 | Depth (C) | B51 | Depth (C) | B49 | Depth (C) | B49
HEATLESS REGENERATION | F12 | HEATED-BLOWER REGENERATION | F12 | HEATLESS REGENERATION | F12 | HEATLESS REGENERATION | F12
Alumina | F42 | Alumina | F43 | Alumina | F42 | Alumina | F42
Without Energy Management System (EMS) | H26 | Date: CE/01/Tuesday | H5 | Without Energy Management System (EMS) | H26 | Without Energy Management System (EMS) | H26
Date: CE/01/Tuesday | H5 | Rel.: 04 Sheet: 1/1 | H4 | Date: CE/01/Tuesday | H5 | Date: CE/01/Tuesday | H5
Rel.: 04 Sheet: 1/1 | H4 | AIR | E15 | Rel.: 04 Sheet: 1/1 | H4 | Rel.: 04 Sheet: 1/1 | H4
AIR | G17 | HBA900 | F10 | AIR | G17 | AIR | G17
HLA700PRO - 40°C | F10 | 900 | F19 | OUT OF RANGE - 40°C | F10 | HLA0750 - 40°C | F10
700 | G19 | 15000 | F18 | OUT OF RANGE | G19 | 750 | G19
11667 | G18 | 529.7 | F20 | 0 | G18 | 12500 | G18
412 | G20 | -40 | F23 | 0 | G20 | 441.4 | G20
- 40 | G23 | 0.2 | F25 | - 40 | G23 | - 40 | G23
0.2 | G25 | 8 | F26 | 0 | G25 | 0.19 | G25
10 | G26 | 4 | F27 | 10 | G26 | 10 | G26
5 | G27 | 2" BSPT | F39 | 5 | G27 | 5 | G27
2" BSPT | G39 | 958 | F46 | 0 | G39 | 2" - 2" BSPP | G39
580 | G44 | 2186 | F49 | 0 | G44 | 520 | G44
1739 | G47 | 1477 | F50 | 0 | G47 | 2117 | G47
1338 | G48 | 1096 | F51 | 0 | G48 | 970 | G48
830 | G49 | 10.2 | F42 | 0 | G49 | 620 | G49
08U.0700EG.0 | H3 | 08V.0900HGB0 | H3 | 0 | H3 | 08U.0750GG.0 | H3
112 | G28 | 10000 | H18 | 0 | G28 | 120 | G28
|  | 600 | H19
|  | 353.1 | H20
|  | 7 | H21
|  | 35 | H22
|  | Nominal capacity | F17
|  | 6.8 | H42
|  | Average power consumption with EMS | H40
|  | Installed power | B41
|  | 14.5 | F41
|  | Depth dimension include filters (available as option) | H49

## PowerSavingHBA (hidden)
[11 empty] | DESICCANT QUANTITY | #N/A | kg
EMS power saving calculator HB | [10 empty] | With 10% holding capacity | #N/A | l
[11 empty] | Water absorbed | 2952.8051 | g/h |  |  |  | Heater kW | Blower kW | total | desiccant | per tower | g/m3 | water absorbed std |  |  |  | water absorbed std
DRYER MODEL | HBA900 | [10 empty] | 2.9528 | l/h | HBA900 | 1 | HBA500 | 6 | 1,3 | #VALUE! | 213 | 106.5 | 0.66 | 9.8427 | 500 | AIR PRESSURE | HBA500 | 9.8427
[11 empty] | Water absorbed by cycle | 11.8112 | l/cycle |  | 2 | HBA900 | 12 | 2,5 | #VALUE! | 366 | 183 | 0.78 | 17.7168 | 900 | 5 | HBA900 | 17.7168
[11 empty] | water absorbed at Standard | 17.7168 | l/cycle |  | 3 | HBA1100 | 12 | 2,5 | #VALUE! | 450 | 225 |  | 21.6539 |  | 5.1 | HBA1100 | 21.6539
FLOW | 600 | m3/h FAD | [12 empty] | 4 | HBA1400 | 18 | 5,5 | #VALUE! | 577 | 288.5 | 0.9 | 27.5595 |  | 5.2 | HBA1400 | 27.5595
[15 empty] | 5 | HBA1800 | 24 | 4 | 28 | 635 | 317.5 | 1.02 | 35.4337 | 1800 | 5.3 | HBA1800 | 35.4337
[8 empty] | fisso |  |  | Water absorbed pdp 3 | 395.924 | g/h |  | 6 | HBA2200 | 26 | 6,3 | #VALUE! | 728 | 364 | 1.14 | 43.3078 | 2200 | 5.4 | HBA2200 | 43.3078
AIR INLET PDP TEMP @7bar | 35 | °C |  |  |  |  | AIR INLET PDP TEMP @7bar | 3 | °C |  | Water absorbed pdp 7 | 523.3338 | g/h |  | 7 | HBA2600 | 30 | 8,5 | #VALUE! | 996 | 498 | 1.26 | 51.182 | 2600 | 5.5 | HBA2600 | 51.182
HUMIDITY RATIO ( g/m3 FAD) | 4.9213 | g/m3 |  |  |  |  | HUMIDITY RATIO ( g/m3 FAD) | 0.65987 | g/m3 | [5 empty] | 8 | HBA3200 | 36 | 8,5 | #VALUE! | 1177 | 588.5 | 1.38 | 62.9932 | 3200 | 5.6 | HBA3200 | 62.9932
[11 empty] | Water absorbed by cycle pdp 3 | 1.5837 | l/cycle |  | 9 | HBA3900 | 45 | 12,5 | #VALUE! | 1320 | 660 | 1.5 | 76.7729 | 3900 | 5.7 | HBA3900 | 76.7729
AIR PRESSURE | 7 | bar |  |  |  |  | AIR PRESSURE | 7 | bar |  | Water absorbed by cycle pdp7 | 2.0933 | l/cycle |  | 10 | HBA4500 | 45 | 12,5 | #VALUE! | 1425 | 712.5 |  | 88.5842 |  | 5.8 | HBA4500 | 88.5842
[7 empty] | FACTOR 3 PDP | 0.089389 | [6 empty] | 11 | HBA5300 | 60 | 17,3 | #VALUE! | 1915 | 957.5 | 1.62 | 104.3324 |  | 5.9 | HBA5300 | 104.3324
[7 empty] | average power 3 PDP | 0.9073 | kW | [5 empty] | 12 | HBA7000 | 80 | 29,4 | #VALUE! | 2325 | 1162.5 | 1.74 | 137.7976 | 5300 | 6 | HBA7000 | 137.7976
[15 empty] | 13 | HBA9300 | 100 | 29,4 | #VALUE! | 3260 | 1630 | 1.86 | 183.0739 | 7000 | 6.1 | HBA9300 | 183.0739
CYCLE TIME | 4 | h | fisso non modificabile! |  |  |  |  | fisso | [6 empty] | 14 | HBA10600 | 125 | 37 | 162 | 3920 | 1960 | 1.98 | 208.6649 | 9300 | 6.2 | HBA10600 | 208.6649
[7 empty] | AIR INLET PDP TEMP @7bar | 7 | °C | [5 empty] | 15 | HBA14900 | 175 | 55 | 230 | 5220 | 2610 | 2.1 | 293.312 | 10600 | 6.3 | HBA14900 | 293.312
[7 empty] | HUMIDITY RATIO ( g/m3 FAD) | 0.87222 | g/m3 | [5 empty] | 16 | [8 empty] | 14900 | 6.4
[10 empty] | pdp selezionare | 5621.9318 |  |  |  | 17 | [9 empty] | 6.5
INSTALLED POWER | 14.5 | kW |  |  |  |  | AIR PRESSURE | 7 | bar | pdp 3 | 758.4265 |  |  |  | 18 | HBA500 | 7.3 | [7 empty] | 6.6
RATED POWER | 10.15 | kW | senza EMS |  |  |  | FACTOR 7 PDP | 0.11816 |  | pdp 7 | 1002.1851 |  |  |  | 19 | HBA900 | 14.5 |  |  |  |  | 2.22 |  |  | 6.7
[7 empty] | average power 7 pdp | 1.1993 | kW | [5 empty] | 20 | HBA1100 | 14.5 |  |  |  |  | 2.34 |  |  | 6.8
FACTOR | 0.66667 | [13 empty] | 21 | HBA1400 | 23.5 |  |  |  |  | 2.46 |  |  | 6.9
[15 empty] | 22 | HBA1800 | 28 |  |  |  |  | 2.58 |  |  | 7
SITE CONDITIONS | [14 empty] | 23 | HBA2200 | 32.3 |  |  |  |  | 2.7 |  |  | 7.1
[15 empty] | 24 | HBA2600 | 38.5 |  |  |  |  | 2.82 |  |  | 7.2
[15 empty] | 25 | HBA3200 | 44.5 |  |  |  |  | 2.94 |  |  | 7.3
INSTALLED POWER | 14.5 | kW | [12 empty] | 26 | HBA3900 | 57.5 |  |  |  |  | 3.06 |  |  | 7.4
AVERAGE POWER | 6.7667 | kW | con EMS | solo questo su pagina principale "Average consumption with EMS" | [10 empty] | 27 | HBA4500 | 57.5 |  |  |  |  | 3.18 |  |  | 7.5
[15 empty] | 28 | HBA5300 | 77.3 |  |  |  |  | 3.3 |  |  | 7.6
EMS SAVING | 33.3333 | % |  | WORKING DAYS PER YEAR | 200 | [9 empty] | 29 | HBA7000 | 109.4 |  |  |  |  | 3.42 |  |  | 7.7
WORKING HOURS PER YEAR | 3200 |  | ---> | WORKING HOURS PER DAY | 16 | [10 empty] | HBA9300 | 129.4 |  |  |  |  | 3.54 |  |  | 7.8
ENERGY COST | 0.28 | euro/kwh | [12 empty] | 30 | HBA10600 | 162 |  |  |  |  | 3.66 |  |  | 7.9
[15 empty] | 31 | HBA14900 | 230 |  |  |  |  | 3.78 |  |  | 8
[15 empty] | 32 | [6 empty] | 3.9 |  |  | 8.1
| AVERAGE POWER |  | TOTAL ENERGY CONSUMPTION |  | ANNUAL ENERGY COST | ANNUAL SAVING [kwh] | [8 empty] | 33 | [6 empty] | 4.02 |  |  | 8.2
TOTAL YEAR CONSUMPTION ( HBA WITH EMS DEACTIVATED) | 10.15 | kW | 32480 | kWh | 9094.4 | (-) | [8 empty] | 34 | [6 empty] | 4.26 |  |  | 8.3
TOTAL YEAR SAVING (HBA WITH EMS ACTIVATED) | 6.7667 | kW | 21653.3333 | kWh | 6062.9333 | 10826.6667 | [6 empty] | PDP INLET |  | 35 | [6 empty] | 4.38 |  |  | 8.4
TOTAL YEAR SAVING (HBA WITH EMS ACTIVATED + FRIDGE DRYER CLASS 4 ) | 0.9073 | kW | 3837.6801 | kWh | 1074.5504 | 28642.3199 | [6 empty] | 3 |  | 36 | [6 empty] | 4.5 |  |  | 8.5
TOTAL YEAR SAVING (HBA WITH EMS ACTIVATED + FRIDGE DRYER CLASS 5 ) | 1.1993 | kW | 2903.3665 | kWh | 812.9426 | 29576.6335 | [6 empty] | 4 |  | 37 | [6 empty] | 4.62 |  |  | 8.6
[13 empty] | 5 |  | 38 | [6 empty] | 4.74 |  |  | 8.7
[13 empty] | 6 |  | 39 | [6 empty] | 4.86 |  |  | 8.8
[13 empty] | 7 |  | 40 | [6 empty] | 4.98 |  |  | 8.9
[13 empty] | 8 | [8 empty] | 5.1 |  |  | 9
[13 empty] | 9 | [8 empty] | 5.22 |  |  | 9.1
[13 empty] | 10 | [8 empty] | 5.34 |  |  | 9.2
[13 empty] | 11 | [11 empty] | 9.3
[13 empty] | 12 | [11 empty] | 9.4
[13 empty] | 13 | [11 empty] | 9.5
[13 empty] | 14 | [11 empty] | 9.6
[13 empty] | 15 | [11 empty] | 9.7
[13 empty] | 16 | [11 empty] | 9.8
HBA WITHOUT EMS | [12 empty] | 17 | [11 empty] | 9.9
HBA WITH EMS | [12 empty] | 18 | [11 empty] | 10
HBA WITH EMS AND FRIDGE DRYER CLASS4 | [12 empty] | 19
HBA WITH EMS AND FRIDGE DRYER CLASS5 | [12 empty] | 20
HBA - ANNUAL ENERGY COST | [12 empty] | 21
Annual energy cost (€) | [12 empty] | 22
23
24
25
26
27
28
29
30
31
32
33
34
35
36
37
38
39
40
41
42
43
44
45
46
47
48
49
50

## d_base_ads (hidden)
MODELLO: |  | HLA160PRO | HLA200PRO | HLA275PRO | HLA350PRO | HLA500PRO | HLA700PRO | HLA900PRO | HLA1000PRO | HLA1600PRO | HLA2000PRO | HLA2500PRO | HLA3300PRO | HLA4600PRO | HLA5600PRO | HLA6800PRO | HLA8500PRO | OUT OF RANGE
CAPACITA' | m3/h | 160 | 200 | 275 | 350 | 500 | 700 | 900 | 1000 | 1600 | 2000 | 2500 | 3300 | 4600 | 5600 | 6800 | 8500 | OUT OF RANGE
|  | HLA160PRO | HLA200PRO | HLA275PRO | HLA350PRO | HLA500PRO | HLA700PRO | HLA900PRO | HLA1000PRO | HLA1600PRO | HLA2000PRO | HLA2500PRO | HLA3300PRO | HLA4600PRO | HLA5600PRO | HLA6800PRO | HLA8500PRO | OUT OF RANGE
| l/min. | 2666.6672 | 3333.334 | 4583.3342 | 5833.3345 | 8333.335 | 11666.669 | 15000.003 | 16666.67 | 26666.672 | 33333.34 | 41666.675 | 55000.011 | 76666.682 | 93333.352 | 113333.356 | 141666.695
|  | 160 | 200 | 275 | 350 | 500 | 700 | 900 | 1000 | 1600 | 2000 | 2500 | 3300 | 4600 | 5600 | 6800 | 8500
Alimentazione | V / f / Hz | 230/1/50-60 | 230/1/50-60 | 230/1/50-60 | 230/1/50-60 | 230/1/50-60 | 230/1/50-60 | 230/1/50-60 | 230/1/50-60 | 230/1/50-60 | 230/1/50-60 | 230/1/50-60 | 230/1/50-60 | 230/1/50-60 | 230/1/50-60 | 230/1/50-60 | 230/1/50-60
cfm | cfm | 94.1724 | 117.7156 | 161.8589 | 206.0022 | 294.2889 | 412.0044 | 529.72 | 588.5778 | 941.7244 | 1177.1556 | 1471.4444 | 1942.3067 | 2707.4578 | 3296.0356 | 4002.3289 | 5002.9111
Purge -40 | m3/h | 25.6 | 32 | 44 | 56 | 80 | 112 | 144 | 160 | 256 | 320 | 400 | 528 | 736 | 896 | 1088 | 1360
Purge -70 | m3/h | 25.6 | 32 | 44 | 56 | 80 | 112 | 144 | 160 | 256 | 320 | 400 | 528 | 736 | 896 | 1088 | 1360
Purge | m3/h | 25.6 | 32 | 44 | 56 | 80 | 112 | 144 | 160 | 256 | 320 | 400 | 528 | 736 | 896 | 1088 | 1360
Dewpoint | °C | - 40 °C | - 40 °C | - 40 °C | - 40 °C | - 40 °C | - 40 °C | - 40 °C | - 40 °C | - 40 °C | - 40 °C | - 40 °C | - 40 °C | - 40 °C | - 40 °C | - 40 °C | - 40 °C
Peso | Kg. | 250 | 275 | 345 | 363 | 460 | 580 | 770 | 828 | 1440 | 1500 | 1800 | 2300 | 2300 | 2950 | 3360 | 4400
Attacchi aria | Rp | 1" BSPT | 1" BSPT | 1"½ BSPT | 1"½ BSPT | 2" BSPT | 2" BSPT | 2" BSPT | 2" BSPT | 3" BSPT | 3" BSPT | DN100 PN16 | DN100 PN16 | DN100 PN16 | DN150 PN16 | DN150 PN16 | DN150 PN16
Altezza | A | 1612 | 1612 | 1686 | 1686 | 1710 | 1739 | 2131 | 2131 | 2185 | 2185 | 2041 | 2349 | 2349 | 2535 | 2535 | 2344
Larghezza | B | 1045 | 1045 | 1135 | 1135 | 1237 | 1338 | 1440 | 1440 | 1928 | 1928 | 1982 | 2132 | 2132 | 2438 | 2438 | 2677
Profondità | C | 768 | 768 | 830 | 830 | 830 | 830 | 1035 | 1035 | 1270 | 1270 | 1530 | 1652 | 1652 | 1791 | 1791 | 1945
codiceOMI-40 |  | 08U.0160EG.0 | 08U.0200EG.0 | 08U.0275EG.0 | 08U.0350EG.0 | 08U.0500EG.0 | 08U.0700EG.0 | 08U.0900EG.0 | 08U.1000EG.0 | 08U.1600EG.0 | 08U.2000EG.0 | 08U.2500EG.0 | 08U.3300EG.0 | 08U.4600EG.0 | 08U.5600EG.0 | 08U.6800EG.0 | 08U.8500EG.0
CodiceOMI-70 |  | 08U.0160EGA0 | 08U.0200EGA0 | 08U.0275EGA0 | 08U.0350EGA0 | 08U.0500EGA0 | 08U.0700EGA0 | 08U.0900EGA0 | 08U.1000EGA0 | 08U.1600EGA0 | 08U.2000EGA0 | 08U.2500EGA0 | 08U.3300EGA0 | 08U.4600EGA0 | 08U.5600EGA0 | 08U.6800EGA0 | 08U.8500EGA0
File dimensionale |  | HLA160-200PRO | HLA160-200PRO | HLA275-350PRO | HLA275-350PRO | HLA500PRO | HLA700PRO | HLA900-1000PRO | HLA900-1000PRO | HLA1600-2000PRO | HLA1600-2000PRO | HLA2500PRO | HLA3300-4600PRO | HLA3300-4600PRO | HLA5600-6800PRO | HLA5600-6800PRO | HLA8500PRO
codiceOMI |  | 08U.0160EG.0 | 08U.0200EG.0 | 08U.0275EG.0 | 08U.0350EG.0 | 08U.0500EG.0 | 08U.0700EG.0 | 08U.0900EG.0 | 08U.1000EG.0 | 08U.1600EG.0 | 08U.2000EG.0 | 08U.2500EG.0 | 08U.3300EG.0 | 08U.4600EG.0 | 08U.5600EG.0 | 08U.6800EG.0 | 08U.8500EG.0
Perdita di carico | bar | 0.2 | 0.2 | 0.2 | 0.2 | 0.2 | 0.2 | 0.2 | 0.2 | 0.2 | 0.2 | 0.2 | 0.2 | 0.2 | 0.2 | 0.2 | 0.2
MODELLO: |  | HBA500 | HBA900 | HBA1100 | HBA1400 | HBA1800 | HBA2200 | HBA2600 | HBA3200 | HBA3900 | HBA4500 | HBA5300 | HBA7000 | HBA9300 | HBA10600 | HBA14900 | OUT OF RANGE
CAPACITA' | m3/h | 500 | 900 | 1100 | 1400 | 1800 | 2200 | 2600 | 3200 | 3900 | 4500 | 5300 | 7000 | 9300 | 10600 | 14900 | OUT OF RANGE
|  | HBA500 | HBA900 | HBA1100 | HBA1400 | HBA1800 | HBA2200 | HBA2600 | HBA3200 | HBA3900 | HBA4500 | HBA5300 | HBA7000 | HBA9300 | HBA10600 | HBA14900 | OUT OF RANGE
| l/min. | 8333.35 | 15000.03 | 18333.37 | 23333.38 | 30000.06 | 36666.74 | 43333.42 | 53333.44 | 65000.13 | 75000.15 | 88333.51 | 116666.9 | 155000.31 | 176667.02 | 248333.83
|  | 500 | 900 | 1100 | 1400 | 1800 | 2200 | 2600 | 3200 | 3900 | 4500 | 5300 | 7000 | 9300 | 10600 | 14900
Alimentazione | V / f / Hz | 400/3/50 | 400/3/50 | 400/3/50 | 400/3/50 | 400/3/50 | 400/3/50 | 400/3/50 | 400/3/50 | 400/3/50 | 400/3/50 | 400/3/50 | 400/3/50 | 400/3/50 | 400/3/50 | 400/3/50
Heater | kW | 5 | 10 | 10 | 16 | 20 | 23 | 27 | 31 | 40 | 40 | 54 | 77 | 91 | 113 | 161
Blower | kW | 5 | 10 | 10 | 16 | 20 | 23 | 27 | 31 | 40 | 40 | 54 | 77 | 91 | 113 | 161
Average | kW | 5 | 10 | 10 | 16 | 20 | 23 | 27 | 31 | 40 | 40 | 54 | 77 | 91 | 113 | 161
| cfm | 294.3 | 529.7 | 647.4 | 824 | 1059.4 | 1294.9 | 1530.3 | 1883.4 | 2295.5 | 2648.6 | 3119.5 | 4120 | 5473.8 | 6238.9 | 8769.8
Installed power | kW | 7.3 | 14.5 | 14.5 | 23.5 | 28 | 32.3 | 38.5 | 44.5 | 57.5 | 57.5 | 77.3 | 109.4 | 129.4 | 162 | 230
Dewpoint | °C | - 40 °C | - 40 °C | - 40 °C | - 40 °C | - 40 °C | - 40 °C | - 40 °C | - 40 °C | - 40 °C | - 40 °C | - 40 °C | - 40 °C | - 40 °C | - 40 °C | - 40 °C
Peso | Kg. | 670 | 958 | 1258 | 1451 | 1710 | 1857 | 2504 | 2775 | 3138 | 4025 | 4417 | 5524 | 6072 | 7264 | 9035
Attacchi aria | BSP | 2" BSPT | 2" BSPT | 3" BSPT | 3" BSPT | 3" BSPT | 3" BSPT | 3" BSPT | DN100 PN16 | DN100 PN16 | DN150 PN16 | DN150 PN16 | DN150 PN16 | DN150 PN16 | DN150 PN16 | DN200 PN16
Altezza | A | 1755 | 2186 | 2188 | 2188 | 2016 | 2016 | 2357 | 2357 | 2357 | 2541 | 2541 | 2350 | 2462 | 2770 | 2884
Larghezza | B | 1336 | 1477 | 1718 | 1718 | 2080 | 2080 | 2622 | 2622 | 2622 | 3054 | 3054 | 3407 | 3779 | 4112 | 4464
Profondità | C | 995 | 1096 | 1398 | 1398 | 1484 | 1484 | 1860 | 1750 | 1660 | 1949 | 1949 | 2120 | 2312 | 2355 | 2498
D
E
F
File dimensionale |  | HBA500-14900 | HBA500-14900 | HBA500-14900 | HBA500-14900 | HBA500-14900 | HBA500-14900 | HBA500-14900 | HBA500-14900 | HBA500-14900 | HBA500-14900 | HBA500-14900 | HBA500-14900 | HBA500-14900 | HBA500-14900 | HBA500-14900
codiceOMI |  | 08V.0500HGB0 | 08V.0900HGB0 | 08V.1100HGB0 | 08V.1400HGB0 | 08V.1800HGB0 | 08V.2200HGB0 | 08V.2600HGB0 | 08V.3200HGB0 | 08V.3900HGB0 | 08V.4500HGB0 | 08V.5300HGB0 | 08V.7000HGB0 | 08V.9300HGB0 | 08V.A106HGB0 | 08V.A149HGB0
Perdita di carico | bar | 0.2 | 0.2 | 0.2 | 0.2 | 0.24197 | 0.24197 | 0.24197 | 0.233 | 0.233 | 0.2 | 0.233 | 0.24197 | 0.18817 | 0.24197 | 0.24197
MODELLO: |  | KMD5 | KMD15 | KMD25 | KMD40 | KMD55 | KMD80 | KMD120 | KMD160 | KMD200 | KMD250 | KMD300 | OUT OF RANGE
CAPACITA' | m3/h | 5 | 15 | 25 | 40 | 55 | 80 | 120 | 160 | 200 | 250 | 300 | OUT OF RANGE
|  | KMD5 | KMD15 | KMD25 | KMD40 | KMD55 | KMD80 | KMD120 | KMD160 | KMD200 | KMD250 | KMD300 | OUT OF RANGE
| l/min. | 83.3333 | 250 | 416.6667 | 666.6668 | 916.6668 | 1333.3336 | 2000.0004 | 2666.6672 | 3333.334 | 4166.6675 | 5000.001
|  | 5 | 15 | 25 | 40 | 55 | 80 | 120 | 160 | 200 | 250 | 300
Alimentazione | V / f / Hz | 230/1/50-60 | 230/1/50-60 | 230/1/50-60 | 230/1/50-60 | 230/1/50-60 | 230/1/50-60 | 230/1/50-60 | 230/1/50-60 | 230/1/50-60 | 230/1/50-60 | 230/1/50-60
cfm | cfm | 2.9429 | 8.8287 | 14.7144 | 23.5431 | 32.3718 | 47.0862 | 70.6293 | 94.1724 | 117.7156 | 147.1444 | 176.5733
Purge -40 | m3/h | 0.8 | 2.4 | 4 | 6.4 | 8.8 | 12.8 | 19.2 | 25.6 | 32 | 40 | 48
Purge -70 | m3/h |  |  |  | 6.4 | 8.8 | 12.8 | 19.2 | 25.6 | 32 | 40 | 48
Purge | m3/h | 0.8 | 2.4 | 4 | 6.4 | 8.8 | 12.8 | 19.2 | 25.6 | 32 | 40 | 48
Dewpoint | °C | - 40 °C | - 40 °C | - 40 °C | - 40 °C | - 40 °C | - 40 °C | - 40 °C | - 40 °C | - 40 °C | - 40 °C | - 40 °C
Peso | Kg. | 11 | 18 | 27 | 44 | 50 | 60 | 73 | 90 | 177 | 180 | 188
Attacchi aria | Rp | ⅜" BSPP | ⅜" BSPP | ⅜" BSPP | ¾" BSPP | ¾" BSPP | ¾" BSPP | 1" BSPP | 1" BSPP | 1"½ BSPP | 1"½ BSPP | 1"½ BSPP
Altezza | A | 423 | 823 | 1073 | 968 | 1118 | 1318 | 1673 | 1873 | 1705 | 1905 | 1905
Larghezza | C | 238 | 238 | 238 | 475 | 475 | 475 | 475 | 475 | 536 | 536 | 536
Profondità | B | 212 | 212 | 212 | 405 | 405 | 405 | 405 | 405 | 495 | 495 | 495
codiceOMI-40 |  | 08U.0005FG.0 | 08U.0015FG.0 | 08U.0025FG.0 | 08U.0040FG.0 | 08U.0055FG.0 | 08U.0080FG.0 | 08U.0120FG.0 | 08U.0160FG.0 | 08U.0200FG.0 | 08U.0250FG.0 | 08U.0300FG.0
CodiceOMI-70 |  |  |  |  | 08U.0040FGA0 | 08U.0055FGA0 | 08U.0080FGA0 | 08U.0120FGA0 | 08U.0160FGA0 | 08U.0200FGA0 | 08U.0250FGA0 | 08U.0300FGA0
File dimensionale |  | KMD5-25 | KMD5-25 | KMD5-25 | KMD40-160 | KMD40-160 | KMD40-160 | KMD40-160 | KMD40-160 | KMD200-300 | KMD200-300 | KMD200-300
codiceOMI |  | 08U.0005FG.0 | 08U.0015FG.0 | 08U.0025FG.0 | 08U.0040FG.0 | 08U.0055FG.0 | 08U.0080FG.0 | 08U.0120FG.0 | 08U.0160FG.0 | 08U.0200FG.0 | 08U.0250FG.0 | 08U.0300FG.0
Perdita di carico | bar | 0.2 | 0.2 | 0.2 | 0.2 | 0.2 | 0.2 | 0.2 | 0.2 | 0.2 | 0.2 | 0.2
MODELLO: |  | HL0003 | HLS/R012 | 0030 | 0400 | 0500 | 0750 | 0900 | 1200 | 1500 | 2000 | OUT OF RANGE
CAPACITA' | m3/h | 1.8 | 7 | 18 | 400 | 500 | 750 | 900 | 1200 | 1500 | 2000 | OUT OF RANGE
|  | HL0003 | HLS/R012 | HL0030 | HLA0400 | HLA0500 | HLA0750 | HLA0900 | HLA1200 | HLA1500 | HLA2000 | OUT OF RANGE
| l/min. | 30 | 116.6667 | 300.0001 | 6666.668 | 8333.335 | 12500.0025 | 15000.003 | 20000.004 | 25000.005 | 33333.34
Alimentazione | V / f / Hz | 230/1/50 | 230/1/50 | 230/1/50 | 230/1/50 | 230/1/50 | 230/1/50 | 230/1/50 | 230/1/50 | 230/1/50 | 230/1/50
cfm | cfm | 1.0594 | 4.12 | 10.5944 | 235.4311 | 294.2889 | 441.4333 | 529.72 | 706.2933 | 882.8667 | 1177.1556
Purge -40 | m3/h | 0.288 | 1.12 | 2.88 | 64 | 80 | 120 | 144 | 192 | 240 | 320
Purge -70 | m3/h |  |  | 2.7 | 64 | 80 | 120 | 144 | 192 | 240 | 320
Purge | m3/h | 0.288 | 1.12 | 2.88 | 64 | 80 | 120 | 144 | 192 | 240 | 320
Dewpoint | °C
Peso | Kg. | 2.5 | 6 / 6,3 | 10.5 | 285 | 400 | 520 | 700 | 805 | 920 | 1250
Attacchi aria IN | Rp | ¼" BSPP | ¼" BSPP | ¼" BSPP | 1"½ BSPP | 1"½ BSPP | 2" BSPP | 2" BSPP | 2"½ BSPP | 2"½ BSPP | 2"½ BSPP
Altezza | A | 370 | 570 | 596 | 2160 | 2380 | 2117 | 2305 | 2475 | 2790 | 2470
Larghezza | C | 185 | 241 | 288 | 825 | 796 | 970 | 970 | 1220 | 1220 | 1370
Profondità | B | 78 | 86 | 100 | 530 | 550 | 620 | 620 | 710 | 710 | 853
Attacchi aria OUT | Rp | ¼" BSPP | ¼" BSPP | ⅜" BSPP | 1"½ BSPP | 1"½ BSPP | 2" BSPP | 2" BSPP | 2"½ BSPP | 2"½ BSPP | 2"½ BSPP
codiceOMI-40 |  | 08U.0003.G.0 | 08U.S/R007.G.0 | 08U.0018.G.0 | 08U.0400GG.0 | 08U.0500GG.0 | 08U.0750GG.0 | 08U.0900GG.0 | 08U.1200GG.0 | 08U.1500GG.0 | 08U.2000GG.0
CodiceOMI-70 |  |  |  | 08U.0018.GA0 | 08U.0400GGA0 | 08U.0500GGA0 | 08U.0750GGA0 | 08U.0900GGA0 | 08U.1200GGA0 | 08U.1500GGA0 | 08U.2000GGA0
File dimensionale |  | HL0003 | HLSR012 | HL0030 | HLA0400 | HLA0500 | HLA0750 | HLA0900 | HLA1200 | HLA1500 | HLA2000
codiceOMI |  | 08U.0003.G.0 | 08U.S/R007.G.0 | 08U.0018.G.0 | 08U.0400GG.0 | 08U.0500GG.0 | 08U.0750GG.0 | 08U.0900GG.0 | 08U.1200GG.0 | 08U.1500GG.0 | 08U.2000GG.0
Perdita di carico | bar | 0.18 | 0.18 | 0.18 | 0.2 | 0.23 | 0.19 | 0.25 | 0.27 | 0.3 | 0.28

## ADS DRYERS_A (hidden)
0
| DESICCANT DRYERS ECONOMICAL ANALISYS | [13 empty] | Costo senza simbolo | 0.28
| LANGUAGE |  |  | SELECTED MODEL |  |  | HBA900 | [6 empty] | BACK TO MODEL SELECTION
AIR FLOW RATE |  |  | WORKING PRESSURE |  | AIR INLET TEMPERATURE |  | AMBIENT TEMPERATURE |  |  | PRESSURE DEW POINT
600 |  | m³/h | 7 | bar | 35 | °C | 25 | °C |  | -40 | °C
10000.002 |  | l/min | 6.9085 | atm | 95 | °F | 77 | °F |  | -40 | °F
353.1467 |  | cfm | 101.5 | psi | 308.16 | °K | 298.16 | °K |  | 233.16 | °K
10 |  | m³/min
MONEY SAVING OPTIONS |  |  | WORKING DAYS PER YEAR |  | WORKING HOURS / DAY |  | ENERGY COST kw/h |  |  | CURRENCY |  |  | SPECIAL CHARACTERS
|  |  | 200 |  | 16 |  | 0.28 € |  |  | € |  |  | € $ £ ¥
|  |  |  | AVERAGE POWER |  | TOTAL ENERGY CONSUMPTION |  |  | ANNUAL ENERGY COST |  |  | ANNUAL SAVING
HBA WITHOUT EMS
|  |  |  | 10.2 kW |  | 32480 kWh |  |  | € 9094.000
HBA WITH EMS
|  |  |  | 6.8 kW |  | 21653 kWh |  |  | € 6063.000 |  |  | 10827 kWh
HBA WITH EMS AND FRIDGE DRYER CLASS4
|  |  |  | 0.9 kW |  | 3838 kWh |  |  | € 1075.000 |  |  | 28642 kWh
HBA WITH EMS AND FRIDGE DRYER CLASS5
|  |  |  | 1.2 kW |  | 2903 kWh |  |  | € 813.000 |  |  | 29577 kWh
| Date |  | Company |  |  |  | Reference

## Tabella Fattori Correzione HL (hidden)
TP |  |  |  | TI |  |  |  | TP HL OMI |  |  |  | TI HL OMI
bar | Fc | Interp. | 1 | °C | Fc | Interp. | 1 | bar | Fc | Interp. | 1 | °C | Fc | Interp. | 1
4 |  | 0.62429 | 1 | 2 | 1.2 | 1.2 | 1.2 | 4 | 0.6 | 0.6 | 0.96 | 16 | 1.19 | 1.19 | 1
4.1 |  | 0.63684 |  | 3 |  | 1.2 |  | 4.1 |  | 0.6149 |  | 17 |  | 1.18
4.2 |  | 0.64939 |  | 4 |  | 1.2 |  | 4.2 |  | 0.6296 |  | 18 |  | 1.17
4.3 |  | 0.66193 |  | 5 |  | 1.2 |  | 4.3 |  | 0.6441 |  | 19 |  | 1.16
4.4 |  | 0.67448 |  | 6 |  | 1.2 |  | 4.4 |  | 0.6584 |  | 20 |  | 1.15
4.5 |  | 0.68702 |  | 7 |  | 1.2 |  | 4.5 |  | 0.6725 |  | 21 |  | 1.14
4.6 |  | 0.69956 |  | 8 |  | 1.2 |  | 4.6 |  | 0.6864 |  | 22 |  | 1.13
4.7 |  | 0.7121 |  | 9 |  | 1.2 |  | 4.7 |  | 0.7001 |  | 23 |  | 1.12
4.8 |  | 0.72464 |  | 10 |  | 1.2 |  | 4.8 |  | 0.7136 |  | 24 |  | 1.11
4.9 |  | 0.73717 |  | 11 |  | 1.2 |  | 4.9 |  | 0.7269 |  | 25 | 1.1 | 1.1
5 | 0.75 | 0.7497 |  | 12 |  | 1.2 |  | 5 | 0.74 | 0.74 |  | 26 |  | 1.09
5.1 |  | 0.76224 |  | 13 |  | 1.2 |  | 5.1 |  | 0.7529 |  | 27 |  | 1.08
5.2 |  | 0.77477 |  | 14 |  | 1.2 |  | 5.2 |  | 0.7656 |  | 28 |  | 1.07
5.3 |  | 0.78729 |  | 15 |  | 1.2 |  | 5.3 |  | 0.7781 |  | 29 |  | 1.06
5.4 |  | 0.79982 |  | 16 | 1.2 | 1.2 | 1 | 5.4 |  | 0.7904 |  | 30 | 1.05 | 1.05 | 1
5.5 |  | 0.81234 |  | 17 |  | 1.197 |  | 5.5 |  | 0.8025 |  | 31 |  | 1.044
5.6 |  | 0.82487 |  | 18 |  | 1.1933 |  | 5.6 |  | 0.8144 |  | 32 |  | 1.036
5.7 |  | 0.83739 |  | 19 |  | 1.189 |  | 5.7 |  | 0.8261 |  | 33 |  | 1.026
5.8 |  | 0.84991 |  | 20 |  | 1.1841 |  | 5.8 |  | 0.8376 |  | 34 |  | 1.014
5.9 |  | 0.86242 |  | 21 |  | 1.1784 |  | 5.9 |  | 0.8489 |  | 35 | 1 | 1
6 | 0.87 | 0.87494 |  | 22 |  | 1.1719 |  | 6 | 0.86 | 0.86 | 1 | 36 |  | 0.984
6.1 |  | 0.88745 |  | 23 |  | 1.1646 |  | 6.1 |  | 0.8731 |  | 37 |  | 0.966
6.2 |  | 0.89997 |  | 24 |  | 1.1565 |  | 6.2 |  | 0.8864 |  | 38 |  | 0.946
6.3 |  | 0.91248 |  | 25 |  | 1.1475 |  | 6.3 |  | 0.8999 |  | 39 |  | 0.924
6.4 |  | 0.92499 |  | 26 |  | 1.1375 |  | 6.4 |  | 0.9136 |  | 40 | 0.9 | 0.9 | 1.2
6.5 |  | 0.93749 |  | 27 |  | 1.1266 |  | 6.5 |  | 0.9275 |  | 41 |  | 0.852
6.6 |  | 0.95 |  | 28 |  | 1.1147 |  | 6.6 |  | 0.9416 |  | 42 |  | 0.808
6.7 |  | 0.9625 |  | 29 |  | 1.1018 |  | 6.7 |  | 0.9559 |  | 43 |  | 0.768
6.8 |  | 0.975 |  | 30 |  | 1.0877 |  | 6.8 |  | 0.9704 |  | 44 |  | 0.732
6.9 |  | 0.9875 |  | 31 |  | 1.0726 |  | 6.9 |  | 0.9851 |  | 45 | 0.7 | 0.7
7 | 1 | 1 |  | 32 |  | 1.0563 |  | 7 | 1 | 1 | 1 | 46 |  | 0.672
7.1 |  | 1.0125 |  | 33 |  | 1.0388 |  | 7.1 |  | 1.01 |  | 47 |  | 0.648
7.2 |  | 1.025 |  | 34 |  | 1.02 |  | 7.2 |  | 1.02 |  | 48 |  | 0.628
7.3 |  | 1.0375 |  | 35 | 1 | 1 |  | 7.3 |  | 1.03 |  | 49 |  | 0.612
7.4 |  | 1.05 |  | 36 |  | 0.97867 |  | 7.4 |  | 1.04 |  | 50 | 0.6 | 0.6
7.5 |  | 1.0625 |  | 37 |  | 0.95598 |  | 7.5 |  | 1.05
7.6 |  | 1.075 |  | 38 |  | 0.93189 |  | 7.6 |  | 1.06
7.7 |  | 1.0874 |  | 39 |  | 0.90638 |  | 7.7 |  | 1.07
7.8 |  | 1.0999 |  | 40 |  | 0.87939 |  | 7.8 |  | 1.08
7.9 |  | 1.1124 |  | 41 |  | 0.8509 |  | 7.9 |  | 1.09
8 | 1.12 | 1.1249 |  | 42 |  | 0.82085 |  | 8 | 1.1 | 1.1
8.1 |  | 1.1374 |  | 43 |  | 0.78922 |  | 8.1 |  | 1.11
8.2 |  | 1.1498 |  | 44 |  | 0.75595 |  | 8.2 |  | 1.12
8.3 |  | 1.1623 |  | 45 |  | 0.72102 |  | 8.3 |  | 1.13
8.4 |  | 1.1748 |  | 46 |  | 0.68439 |  | 8.4 |  | 1.14
8.5 |  | 1.1873 |  | 47 |  | 0.646 |  | 8.5 |  | 1.15
8.6 |  | 1.1997 |  | 48 |  | 0.60584 |  | 8.6 |  | 1.16
8.7 |  | 1.2122 |  | 49 |  | 0.56385 |  | 8.7 |  | 1.17
8.8 |  | 1.2247 |  | 50 | 0.52 | 0.52 |  | 8.8 |  | 1.18
8.9 |  | 1.2371 | [5 empty] | 8.9 |  | 1.19
9 | 1.25 | 1.2496 | [5 empty] | 9 | 1.2 | 1.2
9.1 |  | 1.262 | [5 empty] | 9.1 |  | 1.21
9.2 |  | 1.2745 | [5 empty] | 9.2 |  | 1.22
9.3 |  | 1.287 | [5 empty] | 9.3 |  | 1.23
9.4 |  | 1.2994 | [5 empty] | 9.4 |  | 1.24
9.5 |  | 1.3119 | [5 empty] | 9.5 |  | 1.25
9.6 |  | 1.3243 | [5 empty] | 9.6 |  | 1.26
9.7 |  | 1.3368 | [5 empty] | 9.7 |  | 1.27
9.8 |  | 1.3492 | [5 empty] | 9.8 |  | 1.28
9.9 |  | 1.3617 | [5 empty] | 9.9 |  | 1.29
10 | 1.38 | 1.3741 | [5 empty] | 10 | 1.3 | 1.3
10.1 |  | 1.3866
10.2 |  | 1.399
10.3 |  | 1.4114
10.4 |  | 1.4239
10.5 |  | 1.4363
10.6 |  | 1.4487
10.7 |  | 1.4612
10.8 |  | 1.4736
10.9 |  | 1.486
11 |  | 1.4985
11.1 |  | 1.5109
11.2 |  | 1.5233
11.3 |  | 1.5357
11.4 |  | 1.5482
11.5 |  | 1.5606
11.6 |  | 1.573
11.7 |  | 1.5854
11.8 |  | 1.5978
11.9 |  | 1.6102
12 |  | 1.6226
12.1 |  | 1.635
12.2 |  | 1.6475
12.3 |  | 1.6599
12.4 |  | 1.6723
12.5 |  | 1.6847
12.6 |  | 1.6971
12.7 |  | 1.7095
12.8 |  | 1.7219
12.9 |  | 1.7342
13 |  | 1.7466
13.1 |  | 1.759
13.2 |  | 1.7714
13.3 |  | 1.7838
13.4 |  | 1.7962
13.5 |  | 1.8086
13.6 |  | 1.821
13.7 |  | 1.8333
13.8 |  | 1.8457
13.9 |  | 1.8581
14 |  | 1.8705

## Tabella Fattori Correzione HB (hidden)
TP |  |  |  | TI
bar | Fc | Interp. | 1 | °C | Fc | Interp. | 1
5 | 0.75 | 0.75 | 1 | 2 | 1.2 | 1.2 | 1
5.1 |  | 0.75903 |  | 3 |  | 1.2
5.2 |  | 0.76911 |  | 4 |  | 1.2
5.3 |  | 0.78007 |  | 5 |  | 1.2
5.4 |  | 0.79176 |  | 6 |  | 1.2
5.5 |  | 0.80402 |  | 7 |  | 1.2
5.6 |  | 0.81674 |  | 8 |  | 1.2
5.7 |  | 0.82978 |  | 9 |  | 1.2
5.8 |  | 0.84307 |  | 10 |  | 1.2
5.9 |  | 0.8565 |  | 11 |  | 1.2
6 | 0.87 | 0.87 |  | 12 |  | 1.2
6.1 |  | 0.88351 |  | 13 |  | 1.2
6.2 |  | 0.89698 |  | 14 |  | 1.2
6.3 |  | 0.91036 |  | 15 |  | 1.2
6.4 |  | 0.92363 |  | 16 | 1.2 | 1.2 | 1
6.5 |  | 0.93676 |  | 17 |  | 1.1976
6.6 |  | 0.94973 |  | 18 |  | 1.1947
6.7 |  | 0.96254 |  | 19 |  | 1.191
6.8 |  | 0.97518 |  | 20 |  | 1.1867
6.9 |  | 0.98766 |  | 21 |  | 1.1816
7 | 1 | 1 |  | 22 |  | 1.1757
7.1 |  | 1.0122 |  | 23 |  | 1.1689
7.2 |  | 1.0243 |  | 24 |  | 1.1612
7.3 |  | 1.0363 |  | 25 |  | 1.1525
7.4 |  | 1.0482 |  | 26 |  | 1.1428
7.5 |  | 1.0601 |  | 27 |  | 1.132
7.6 |  | 1.072 |  | 28 |  | 1.1201
7.7 |  | 1.0839 |  | 29 |  | 1.1069
7.8 |  | 1.0959 |  | 30 |  | 1.0925
7.9 |  | 1.1079 |  | 31 |  | 1.0768
8 | 1.12 | 1.12 |  | 32 |  | 1.0598
8.1 |  | 1.1322 |  | 33 |  | 1.0413
8.2 |  | 1.1446 |  | 34 |  | 1.0214
8.3 |  | 1.1572 |  | 35 | 1 | 1
8.4 |  | 1.1699 |  | 36 |  | 0.977
8.5 |  | 1.1829 |  | 37 |  | 0.95237
8.6 |  | 1.196 |  | 38 |  | 0.92607
8.7 |  | 1.2092 |  | 39 |  | 0.89804
8.8 |  | 1.2227 |  | 40 |  | 0.86822
8.9 |  | 1.2363 |  | 41 |  | 0.83656
9 | 1.25 | 1.25 |  | 42 |  | 0.80301
9.1 |  | 1.2638 |  | 43 |  | 0.76751
9.2 |  | 1.2776 |  | 44 |  | 0.73001
9.3 |  | 1.2914 |  | 45 |  | 0.69046
9.4 |  | 1.3052 |  | 46 |  | 0.6488
9.5 |  | 1.3187 |  | 47 |  | 0.60498
9.6 |  | 1.332 |  | 48 |  | 0.55894
9.7 |  | 1.3449 |  | 49 |  | 0.51063
9.8 |  | 1.3573 |  | 50 | 0.46 | 0.46
9.9 |  | 1.369
10 | 1.38 | 1.38

## dbase (hidden)
|  | 2% | [5 empty] | Full flow | Limit flow |  | Flow in m3h
| Flow | Flow + toll | Dryer | Tower dia | Desiccant total qty | Pipe size | Heater | delta P | at std |  |  | Heater | Air connections | Depth | Width | Height | Weight
0 | scfm | 0 | Model | in | lb | in | kw | psig | scfm | 0 |  | kw | BSP | mm | mm | mm | kg
#VALUE! | 247.2027 | 252.1467 | D420EH | 14 | 360 | 1.5 | 3 | 4.4 | 250 | 1 | 420 | 3 | 1".1/2 | 1500 | 1474 | 1865 | 920 | D420EH.xls
#VALUE! | 400.2329 | 408.2376 | D680EH | 20 | 573 | 2 | 4.5 | 4.6 | 400 | 2 | 680 | 4.5 | 2" | 1931 | 2194 | 2360 | 1300 | D680EH.xls
#VALUE! | 500.2911 | 510.297 | D850EH | 20 | 720 | 2/3 | 6 | 5.8 | 500 | 3 | 850 | 6 | 2" | 1931 | 2212 | 2337 | 1640 | D850EH.xls
#VALUE! | 600.3494 | 612.3563 | D1020EH | 20 | 864 | 3 | 7.5 | 4.8 | 600 | 4 | 1020 | 7.5 | 3" | 1931 | 2308 | 2361 | 1970 | D1020EH.xls
#VALUE! | 800.4658 | 816.4751 | D1360EH | 24 | 1152 | 3 | 9 | 5.2 | 800 | 5 | 1360 | 9 | 3" | 1829 | 2365 | 2189 | 2180 | D1360EH.xls
#VALUE! | 1200.6987 | 1224.7127 | D2040EH | 24 | 1728 | 4 | 15 | 5.9 | 1200 | 6 | 2040 | 15 | DN 100 | 2227 | 2591 | 2244 | 3050 | D2040EH.xls
#VALUE! | 1600.9316 | 1632.9502 | D2720EH | 30 | 2304 | 4 | 24 | 5.3 | 1600 | 7 | 2720 | 24 | DN 100 | 2426 | 2936 | 2504 | 3400 | D2720EH.xls
#VALUE! | 2165.9663 | 2209.2856 | D3680EH | 36 | 3118 | 4/6 | 30 | 5.9 | 2165 | 8 | 3680 | 30 | DN 150 | 2562 | 3371 | 2455 | 4670 | D3680EH.xls
| 1 |  | OUT OF RANGE | [6 empty] | 9