## A-AV
WATER COOLED AFTERCOOLERS SELECTION PROGRAM | [12 empty] | 70 |  | Rev.03 | 2022-09-13
|  | LANGUAGE | [6 empty] | 717.020.20.00 Rel 03
[15 empty] | Limite pressione | Limite temperatura | delta | 46
|  | AIR FLOW RATE |  | WORKING PRESSURE |  | AIR INLET TEMPERATURE |  | WATER INLET TEMPERATURE |  |  | AIR OUTLET TEMPERATURE |  |  |  | FALSE | FALSE | densità | 1.188 | Kg/m3
|  | 1 | m³/h | 7 | bar | 80 | °C | 25 | °C |  | 34 | °C |  |  | DATA SHEET A | DATA SHEET AV | portata massica | 0.00033
|  | 16.6667 | l/min | 7.1379 | atm | 176 | °F | 77 | °F |  | 93.2 | °F |  |  |  |  | cp aria | 1.005 | KJ/Kg K
1
|  | 0.58858 | cfm | 101.5 | psi | 353.16 | °K | 298.16 | °K |  | 307.16 | °K |  |  |  |  | POTENZA TERMICA aria | 0.015256 | KW
[17 empty] | POTENZA TERMICA acqua | 0.01373 | KW
SELECTED MODEL |  |  |  | A-AV 30 |  |  |  | NOMINAL WATER CONSUMPTION |  | 0.5 m³/h | [5 empty] | Perdita di carico | temperatura uscita acqua | 25
|  | AIR CONNECTIONS |  | WATER CONNECTIONS |  | CONDENSATE OUTLET |  | WATER OUTLET TEMPERATURE |  | 25 °C |  |  |  | FP | 1 | 4.6296e-06
|  |  |  | ATTACCHI ACQUA |  | ATTACCHI SCARICO | [7 empty] | FC1 | 1.5592 | -9.0666
| IN | 1-1/2” BSP (DN 50) |  | 1/2” BSP |  | 3/8” BSP |  | PRESSURE DROP |  | 0 [bar] |  |  |  | FC2 | 0.502 | 1.5592
| OUT | 1-1/2” BSP
| A - DIMENSIONS |  |  |  |  | AV - DIMENSIONS | [7 empty] | ID | 1.2776 | 1.2776 | 1.2776
| WIDTH (L) |  |  |  |  | WIDTH (E) | [8 empty] | 30 | 30
| 1110 mm |  |  |  |  | 135 mm | [8 empty] | 180 | 3
| HEIGHT (C) |  |  |  |  | HEIGHT (H)
| 385 mm |  |  |  |  | 1365 mm | [8 empty] | 0
| NET WEIGHT |  |  |  |  | NET WEIGHT | [8 empty] | 0 | 180 | 360 | 480 | 840 | 1500 | 2400 | 3000 | 4800 | 6600 | 9000 | 10800 | 12600
| 18 Kg |  |  |  |  | 18 Kg | [8 empty] | 30 | 60 | 80 | 140 | 250 | 400 | 500 | 800 | 1100 | 1500 | 1800 | 2100 | 0
[15 empty] | 3 | 4 | 5 | 6 | 7 | 8 | 9 | 10 | 11 | 12 | 13 | 14 | 0
[15 empty] | 180 | 360 | 480 | 840 | 1500 | 2400 | 3000 | 4800 | 6600 | 9000 | 10800 | 12600 | 0
[16 empty] | 1 | 1 | 1 | 1 | 1 | 1 | 1 | 1 | 1 | 1 | 1 | 1
[11 empty] | This selection program doesn't substitute OMI's catalogue. |  |  | Scritte | bar: 3
Modello | bar: 3
DATA SHEET A
DATA SHEET AV

## d_base (hidden)
TECHNICAL DATA SHEET |  | 30 | 60 | 80 | 140 | 250 | 400 | 500 | 800 | 1100 | 1500 | 1800 | 2100 | 0
WATER COOLED AFTERCOOLER | [13 empty] | 0
MODEL: | Nm³/h | 180 | 360 | 480 | 840 | 1500 | 2400 | 3000 | 4800 | 6600 | 9000 | 10800 | 12600 | 0
Installation method | l/min. | 3000.0006 | 6000.0012 | 8000.0016 | 14000.0028 | 25000.005 | 40000.008 | 50000.01 | 80000.016 | 110000.022 | 150000.03 | 180000.036 | 210000.042
Air flow rate | cfm | 105.944 | 211.888 | 282.5173 | 494.4054 | 882.8667 | 1412.5867 | 1765.7334 | 2825.1734 | 3884.6135 | 5297.2002 | 6356.6402 | 7416.0803
Water consumption | m³/h H2O | 0.5 | 0.75 | 1 | 1.7 | 3.2 | 5.2 | 6.4 | 10 | 11.5 | 19.5 | 22.2 | 27
Air connections | AIR IN | 1-1/2” BSP (DN 50) | 2-1/2” BSP (DN 65) | 2-1/2” BSP (DN 65) | DN 100 | DN 100 | DN 150 | DN 175 | DN 250 | DN 250 | DN 300 | DN 350 | DN 400
| AIR OUT | 1-1/2” BSP | 1-1/2” BSP | 1-1/2” BSP | DN 100 | DN 100 | DN 125 | DN 125 | DN 150 | DN 150 | DN 200 | DN 200 | DN 200
Water connections | IN/OUT H2O | 1/2” BSP | 3/4” BSP | 3/4” BSP | 1” BSP | 1” BSP | 1-1/4” BSP | 1-1/4” BSP | 1-1/4” BSP | 1-1/4” BSP | 2” BSP | 2” BSP | 2-1/2” BSP
Condensate outlet | DRAIN | 3/8” BSP | 3/8” BSP | 3/8” BSP | 1” BSP | 1” BSP | 1” BSP | 1” BSP | 2” BSP | 2” BSP | 2” BSP | 2” BSP | 2” BSP
Horizontal
Dimensions | A | 850 | 1060 | 1300 | 1300 | 1300 | 1300 | 1300 | 1300 | 1300 | 1300 | 1300 | 1500
| A1 | 140 | 157 | 157 | 100 | 100 | 100 | 125 | 125 | 125 | 125 | 125 | 150
| A2 | 830 | 1057 | 1297 | 1200 | 1200 | 1200 | 1175 | 1175 | 1175 | 1175 | 1175 | 1320
| B | 37 | 37 | 37 | 62 | 62 | 62 | 235 | 290 | 290 | 340 | 340 | 340
| C | 385 | 385 | 385 | 702 | 702 | 702 | 770 | 845 | 845 | 925 | 925 | 925
| D | 76 | 89 | 89 | 140 | 140 | 168 | 194 | 219 | 273 | 323 | 356 | 406
| L | 1110 | 1355 | 1595 | 1844 | 1844 | 2068 | 1907 | 2025 | 2025 | 2185 | 2310 | 2536
Weight | Kg | 18 | 26.5 | 28.5 | 39 | 48.5 | 89 | 155.5 | 231 | 287.5 | 405 | 486 | 526.5
Vertical
Dimensions | A | 850 | 1060 | 1300 | 1300 | 1300 | 1300 | 1300 | 1300 | 1300 | 1300 | 1300 | 1500
| A1 | 140 | 157 | 157 | 100 | 100 | 100 | 125 | 125 | 125 | 125 | 125 | 150
| A2 | 830 | 1057 | 1297 | 1200 | 1200 | 1200 | 1175 | 1175 | 1175 | 1175 | 1175 | 1320
| B | 37 | 37 | 37 | 62 | 62 | 62 | 235 | 290 | 290 | 340 | 340 | 340
| C | 385 | 385 | 385 | 702 | 702 | 702 | 770 | 845 | 845 | 925 | 925 | 925
| D | 76 | 89 | 89 | 140 | 140 | 168 | 194 | 219 | 273 | 323 | 356 | 406
| E | 135 | 225 | 225 | 706 | 706 | 740 | 645 | 760 | 760 | 980 | 980 | 980
| H | 1365 | 1630 | 1870 | 2109 | 2109 | 2290 | 2215 | 2285 | 2285 | 2415 | 2545 | 2770
Weight | Kg | 18 | 27 | 29 | 50 | 59.5 | 94 | 159.5 | 237.5 | 294 | 421 | 502 | 542.5
Pressure drop | bar | 0.15 | 0.15 | 0.15 | 0.15 | 0.15 | 0.15 | 0.15 | 0.15 | 0.15 | 0.15 | 0.15 | 0.15
Disegno A |  | A30-80 | A30-80 | A30-80 | A140-400 | A140-400 | A140-400 | A500-2100 | A500-2100 | A500-2100 | A500-2100 | A500-2100 | A500-2100
Disegno AV |  | AV30-80 | AV30-80 | AV30-80 | AV140-400 | AV140-400 | AV140-400 | AV500-2100 | AV500-2100 | AV500-2100 | AV500-2100 | AV500-2100 | AV500-2100
Codice A |  | 01A.0180.OAG.0 | 01A.360.OBG.0 | 01A.480.OBG.0 | 01A.840.OBG.0 | 01A.1500.OBG.0 | 01A.2400.OBG.0 | 01A.3000.OAG.0 | 01A.4800.OAG.0 | 01A.6600.OAG.0 | 01A.9000.OAG.0 | 01A.A108.OAG.0 | 01A.A126.OAG.0
Codice AV |  | 01A.0180.VAG.0 | 01A.360.VBG.0 | 01A.480.VBG.0 | 01A.840.VBG.0 | 01A.1500.VBG.0 | 01A.2400.VBG.0 | 01A.3000.VAG.0 | 01A.4800.VAG.0 | 01A.6600.VAG.0 | 01A.9000.VAG.0 | 01A.A108.VAG.0 | 01A.A126.VAG.0
Codice A S |  | 01B.0180.OAG.0 | 01B.360.OBG.0 | 01B.480.OBG.0 | 01B.840.OBG.0 | 01B.1500.OBG.0 | 01B.2400.OBG.0 | 01B.3000.OAG.0 | 01B.4800.OAG.0 | 01B.6600.OAG.0 | 01B.9000.OAG.0 | 01B.A108.OAG.0 | 01B.A126.OAG.0
Codice AV S |  | 01B.0180.VAG.0 | 01B.360.VBG.0 | 01B.480.VBG.0 | 01B.840.VBG.0 | 01B.1500.VBG.0 | 01B.2400.VBG.0 | 01B.3000.VAG.0 | 01B.4800.VAG.0 | 01B.6600.VAG.0 | 01B.9000.VAG.0 | 01B.A108.VAG.0 | 01B.A126.VAG.0
Valore trascinamento | Corretto | 627 | 627 | 627 | 2970 | 2970 | 2970 | 4290 | 7260 | 7260 | 13200 | 13200 | 13200
Trascinamento OK | 1 | 1 | 1 | 1 | 1 | 1 | 1 | 1 | 1 | 1 | 1 | 1 | 1
Working pressure - Air side
Working pressure - Water side
Air inlet temperature
Water inlet temperature
Air outlet temperature
Standard features
Separator type:
Separator material:
Drain discharge:
Heat exchanger tubes:
Heat exchanger shell:
Condensate Separator:
Centrifugal
Manual, with tap
Stainless steel
Copper
Carbon steel
Aluminium
Performances refer to air suction of FAD 20°C (68°F), 1 bar (14.5 psig)
Performances & specifications: +/- 5%
Air inlet
Air outlet
Water inlet
Water outlet
Condensate outlet
Rated capacity*
Selected capacity
Max
CODE:
Pg.1/1
Date
Water outlet temperature

## LANGUAGES (hidden)
1 | ENGLISH | WATER COOLED AFTERCOOLERS SELECTION PROGRAM | LANGUAGE | POWER SUPPLY | AIR FLOW RATE | WORKING PRESSURE | AIR INLET TEMPERATURE | WATER INLET TEMPERATURE | AIR OUTLET TEMPERATURE | SELECTED MODEL | AIR CONNECTIONS | IN | OUT | WATER CONNECTIONS | CONDENSATE OUTLET | NOMINAL WATER CONSUMPTION | PRESSURE DROP | DIMENSIONS | WIDTH | HEIGHT | NET WEIGHT | DATA SHEET | This selection program doesn't substitute OMI's catalogue. | TECHNICAL DATA SHEET | WATER COOLED AFTERCOOLER | MODEL: | Installation method | Air flow rate | Water consumption | Air connections | Water connections | Condensate outlet | Horizontal | Vertical | Dimensions | Weight | Pressure drop | Working pressure - Air side | Working pressure - Water side | Air inlet temperature | Water inlet temperature | Air outlet temperature | Standard features | Separator type: | Separator material: | Drain discharge: | Heat exchanger tubes: | Heat exchanger shell: | Condensate Separator: | Centrifugal | Manual, with tap | Stainless steel | Carbon steel | Aluminium | Performances refer to air suction of FAD 20°C (68°F), 1 bar (14.5 psig) | Performances & specifications: +/- 5% | Air inlet | Air outlet | Water inlet | Water outlet | Condensate outlet | Copper | Rated capacity* | Selected capacity | Max | OUT OF RANGE | CODE: | Pg.1/1 | Date | Select "S" model for stainless steel heat exchanger tubes version. | Water outlet temperature
2 | ITALIANO | PROGRAMMA DI DIMENSIONAMENTO PER REFRIGERATORI FINALI RAFFREDDAMENTO AD ACQUA | LINGUA | ALIMENTAZIONE | PORTATA | PRESSIONE | TEMPERATURA INGRESSO ARIA | TEMPERATURA INGRESSO ACQUA | TEMPERATURA USCITA ARIA | MODELLO SELEZIONATO | CONNESSIONI ARIA | IN | OUT | ATTACCHI ACQUA | SCARICO CONDENSA | CONSUMO ACQUA NOMINALE | PERDITA DI CARICO | DIMENSIONI | LARGHEZZA | ALTEZZA | PESO NETTO | SCHEDA TECNICA | Il presente non sostituisce in alcun caso il catalogo commerciale OMI. | SCHEDA TECNICA | REFRIGERATORI FINALI RAFFREDDAMENTO AD ACQUA | MODELLO: | Modo di installazione | Portata | Consumo acqua | Connessioni aria | Attacchi acqua | Scarico condensa | Orizzontale | Verticale | Dimensioni | Peso | Perdita di carico | Pressione di esercizio - Lato aria | Pressione di esercizio - Lato acqua | Temperatura ingresso aria | Temperatura ingresso acqua | Temperatura uscita aria | Caratteristiche tecniche | Separatore condensa: | Materiale separatore: | Scaricatore condensa: | Fascio tubiero scambiatore: | Mantello colonna: | Separatore di condensa: | Centrifugo | Manuale, con rubinetto | Acciaio inox | Acciaio al carbonio | Alluminio | Condizioni riferite a una portata d'aria FAD 20°C (68°F), 1 bar (14.5 psig) | Prestazioni e dati tecnici: +/- 5% | Ingresso aria | Uscita aria | Ingresso acqua | Uscita acqua | Scarico condensa | Rame | Capacità nominale* | Capacità selezionata | Max | FUORI STD | CODICE: | Pag.1/1 | Data | Selezionare i modelli "S" per la versione con tubi in Inox. | Temperatura uscita acqua
3 | ESPANOL | PROGRAMA PARA DIMENSIONAR LOS POSTREFRIGERADORES POR AGUA | LENGUA | ALIMENTACIÓN | CAUDAL | PRESSIÓN NOMINAL | TEMPERATURA AIRE ENTRADA | TEMPERATURA AGUA ENTRADA | TEMPERATURA AIRE SALIDA | MODELO | CONEXIONES DE AIRE | IN | OUT | CONEXIONES DE AGUA | PURGA DE CONDENSADO | CONSUMO NOMINAL DE AGUA | PERDIDA DE CARGO | DIMENSIONES | ANCHURA | ALTURA | PESO | HOJA TÉCNICA DE DATOS | Este manual no sustituye en algun caso el catalogo de ventas OMI. | PLAQUETA TÉCNICA | POSTREFRIGERADORES POR AGUA | MODELO: | Modalidad de instalación | Caudal | Consumo de agua | Conexiones de aire | Conexiones de agua | Purga de condensado | Horizontal | Vertical | Dimensiones | Peso | Perdida de cargo | Pressión nominal - Lado aire | Pressión nominal - Lado agua | Temperatura aire entrada | Temperatura agua entrada | Temperatura aire salida | Especificaciones técnicas | Separador de condensacion: | Material del separador: | Descargador de condensado: | Tubos del intercambiador: | Carcasa del intercambiador: | Separador de condensacion: | Centrífugo | Manual, con grifo | Acero inoxidable | Acero al carbono | Aluminio | Condiciones nominales de: caudal nominal FAD 20°C (68°F), 1 bar (14.5 psig) | Prestaciones y datos técnicos: +/- 5% | Entrada aire | Salida aire | Entrada agua | Salida agua | Purga de condensado | Cobre | Caudal nominal* | Caudal seleccionada | Max | ESPECIAL | CODICE: | Pág.1/1 | Fecha | Seleccionar modelos "S" para la versión con tubos de acero inoxidable. | Temperatura agua salida
4 | DEUTSCH | AUSWAHL VON WASSERGEKÜHLTE DRUCKLUFT-NACHKÜHLER | SPRACHE | NETZANSCHLUSS | VOLUMENSTROM | BETRIEBSDRUCK | EINTRITT LUFTTEMPERATUR | EINTRITT WASSER TEMPERATUR | AUSTRITT LUFTTEMPERATUR | AUSGEWAEHLTER MODELL | LUFTANSCHLUESSE | IN | OUT | WASSERANSCHLÜSSE | KONDENSATABLASS | NOMINELLER WASSERVERBRAUCH | DRUCKVERLUST | ABMESSUNGEN | BREITE | HOEHE | NETTO-GEWICHT | TECHNISCHES DATENBLATT | Dieses Auslegungsprogramm ersetzt nicht den Katalog von OMI. | TECHNISCHES DATENBLATT | WASSERGEKÜHLTE DRUCKLUFT-NACHKΫHLER | MODELL: | Installationsmethode | Volumenstrom | Wasserverbrauch | Luftanschluesse | Wasseranschlüsse | Kondensatablass | Horizontal | Vertikal | Abmessungen | Nettogewicht | Druckverlust | Betriebsdruck - Luftseitige | Betriebsdruck - Wasserseitige | Eintritt lufttemperatur | Eintritt wasser temperatur | Austritt lufttemperatur | Standardausstattung | Kondensatabscheider: | Abscheidermaterial: | Kondensatableiter: | Wärmetauscherrohre: | Wärmetauscherhülle: | Kondensabscheider: | Zentrifugal | Manuell betätigten, mit Hahn | Edelstahl | Kohlenstoffstahl | Aluminium | Einstellungen die folgende Daten betreffen: Luftstroemung FAD 20°C (68°F) und 1 bar (14.5 psig) | Leistung und Spezifikation: +/- 5% | Eintritt Luft | Austritt Luft | Entritt Wasser | Austritt Wasser | Kondensatablass | Kupfer | Nennleistung* | Leistung ausgewählt | Max | KEIN STANDARD | ARTIKELNUMMER: | Pg.1/1 | Datum | Bitte wählen Sie Modelle mit "S" für die Version mit Stahlrohren. | Austritt wasser temperatur
5 | FRANCAISE | DIMENSIONNEMENT DES REFROIDISSEURS SECONDAIRE REFROIDI PAR EAU | LANGUE | ALIMENTATION | PERFORMANCES | PRESSION TRAVAIL | TEMPERATURE ENTREE D’AIR | TEMPERATURE ENTREE D’EAU | TEMPERATURE SORTIE D’AIR | MODELL SELECTIONNE' | AIR ATTAQUES | IN | OUT | EAU ATTAQUES | PURGE DE CONDENSANT | CONSOMMATION D'EAU NOMINALE | PERTE DE CHARGE | DIMENSIONS | LARGE | HAUT | POID NET | CARACTERISTIQUES TECHNIQUES | Ce programme de sélection ne remplace pas le catalogue commercial OMI. | CARACTERISTIQUES TECHNIQUES | REFROIDISSEURS SECONDAIRE REFROIDI PAR EAU | MODELL: | Mode d'installation | Performances | Consommation d'eau | Air attaques | Eau attaques | Purge de condensant | Horizontal | Vertical | Dimensions | Poid net | Perte de charge | Pression travail - Côté air | Pression travail - Côté eau | Temperature entree d’air | Temperature entree d’eau | Temperature sortie d’air | Caractéristiques techniques | Séparateur de condensants: | Matériau séparateur: | Purge de condensants: | Tubes de l'échangeur: | Calandre de l'échangeur de chaleur: | Séparateur de condensants: | Centrifuge | Manuel, avec robinet | Acier inoxydable | Acier au carbone | Aluminium | Conditions qui se réfèrent aux paramètres suivantes: débit d'air DAD 20 ° C ( 68°F) , 1 bar ( 14,5 psig) | Performances et caractéristiques techniques: +/- 5% | Entrée d'air | Sorie d'air | Entrée d'eau | Sorie d'eau | Purge de condensant | Cuivre | Performances nominal* | Performances sélectionné | Max | SPECIAL | CODE: | P.1/1 | Date | Sélectionnez les modèles "S" pour la version avec tubes en acier inoxydable. | Temperature sortie d’eau
6 | РУССКИЙ | ПРОГРАММА ВЫБОРА ДООХЛАДИТЕЛИ С ВОДЯНЫМ ОХЛАЖДЕНИЕМ | ЯЗЫК | ИСТОЧНИК ПИТАНИЯ | ВЕЛИЧИНА ПОТОКА | ДАВЛЕНИЕ | ТЕМП. ВОЗДУХА НА ВХОДЕ | ТЕМП. ВОДЫ НА ВХОДЕ | ТЕМП. ВОЗДУХА НА ВЫХОДЕ | ВЫБРАННАЯ МОДЕЛЬ | СОЕДИНЕНИЯ | IN | OUT | ПОДКЛЮЧЕНИЕ ВОДЫ | СЛИВ КОНДЕНСАТА | РАСХОД ВОДЫ НОМИНАЛЬНОЕ | ПЕРЕПАД ДАВЛЕНИЯ | РАЗМЕРЫ | ШИРИНА | ВЫСОТА | ВЕС | ТЕХНИЧЕСКИЕ ДАННЫЕ | Эта программа выбора не заменяет каталог OMI. | ТЕХНИЧЕСКИЕ ДАННЫЕ | ДООХЛАДИТЕЛИ С ВОДЯНЫМ ОХЛАЖДЕНИЕМ | МОДЕЛЬ: | Установке режима | Величина потока | Расход воды | Соединения | Подключение воды | Слив конденсата | Горизонтальный | Вертикальный | Размеры | Вес | Перепад давления | Давление - Стороны воздуха | Давление - Стороны воды | Темп. Воздуха на входе | Темп. Воды на входе | Темп. Воздуха на выходе | Характеристики технический | Отделитель конденсата: | Материал отделитель: | Слив конденсата: | Труб теплообменника: | Оболочка теплообменника: | Отделитель конденсата: | Центробежный | Ручной, с вентиль | Нержавеющая сталь | Углеродистая сталь | Алюминий | При номинальных условиях - величина потока FAD 20°C (68°F), 1 bar (14.5 psig) | Эксплуатационные показатели и спецификации: +/- 5% | Воздуха на входе | Воздуха на выходе | Воды на входе | Воды на выходе | Слив конденсата | Медь | Номинальный величина потока* | Выбранной величина потока | Макс | НЕ СТАНДАРТ | КОД: | Pg.1/1 | Дата | Выберите модели "S" для версии с трубами из нержавеющей стали. | Темп. Воды на выходе